## WebG1880_b_0
| Power Puissance kW | Engine speed Vitesse moteur min-1 | PTO speed Vitesse PDF min-1 | Torque Couple N.m | Hourly consumption Consommation horaire l/h | Specific consumption Consommation spécifique g/kWh | Make & model Marque & modèle
| 13.56 | 1538 | 318 | 84.25 | 5.87 | 362 | John Deere 1046
| 14.62 | 1639 | 339 | 85.21 | 6.35 | 363 | OECD approval number Numéro d'approbation OCDE
| 15.54 | 1733 | 359 | 85.68 | 6.57 | 353 | 2/1880
| 16.48 | 1826 | 378 | 86.21 | 7.03 | 357
Maximum torque Couple maximal | 17.49 | 1936 | 401 | 86.29 | 7.51 | 359
| 18.32 | 2029 | 420 | 86.25 | 7.82 | 357
| 19.06 | 2128 | 441 | 85.58 | 8.21 | 360
| 19.76 | 2221 | 460 | 85 | 8.78 | 371
| 20.55 | 2318 | 480 | 84.7 | 9.08 | 369
| 21.28 | 2415 | 500 | 84.2 | 9.4 | 369
| 22 | 2510 | 520 | 83.73 | 9.81 | 373
| 22.59 | 2608 | 540 | 82.76 | 9.93 | 367
Maximum power Puissance maximale | 23.35 | 2997 | 620 | 74.43 | 10.01 | 358
A. Nominal speed Régime nominal | 23.35 | 2997 | 620 | 74.43 | 10.01 | 358
B. 85% of torque obtained in A du couple obtenu en A | 20.98 | 3166 | 655 | 63.3 | 9.16 | 365
C. 75% of torque defined in B du couple défini en B | 15.97 | 3215 | 666 | 47.45 | 7.13 | 373
D. 50% of torque defined in B du couple défini en B | 10.71 | 3237 | 670 | 31.6 | 6.24 | 488
E. 25% of torque defined in B du couple défini en B | 5.38 | 3255 | 674 | 15.78 | 4.67 | 725
F. Unloaded A vide |  | 3269 | 677 |  | 2.76
G. Standard PTO speed Régime normalisé PDF | 22.59 | 2608 | 540 | 82.76 | 9.93 | 367
H. 85% of torque obtained in G du couple obtenu en G | 21.51 | 2921 | 605 | 70.34 | 8.88 | 345
I. 75% of torque defined in H du couple défini en H | 16.5 | 2987 | 618 | 52.77 | 6.96 | 353
J. 50% of torque defined in H du couple défini en H | 11.15 | 3028 | 627 | 35.19 | 5.84 | 438
K. 25% of torque defined in H du couple défini en H | 5.61 | 3047 | 631 | 17.59 | 4.1 | 611
L. Unloaded A vide |  | 3070 | 636 |  | 2.66