## WebG1881_a_0
| Power Puissance kW | Engine speed Vitesse moteur min-1 | PTO speed Vitesse PDF min-1 | Torque Couple N.m | Hourly consumption Consommation horaire l/h | Specific consumption Consommation spécifique g/kWh | Make & model Marque & modèle
| 52.08 | 2240 | 1120 | 222 | 16.11 | 259.2 | Ursus 5714
Maximum power Puissance maximale | 52.18 | 2200 | 1100 | 226.5 | 16.04 | 257.6 | OECD approval number Numéro d'approbation OCDE
| 51.45 | 2150 | 1075 | 228.5 | 15.67 | 255.2 | 2/1881
| 51.02 | 2100 | 1050 | 232 | 15.43 | 253.4
| 49.95 | 2000 | 1000 | 238.5 | 14.87 | 249.4
| 49.21 | 1950 | 975 | 241 | 14.52 | 247.3
| 48.55 | 1900 | 950 | 244 | 14.18 | 244.7
| 46.84 | 1800 | 900 | 248.5 | 13.6 | 243.4
| 44.95 | 1700 | 850 | 252.5 | 12.88 | 240
| 42.72 | 1600 | 800 | 255 | 12.04 | 236.2
| 40.53 | 1500 | 750 | 258 | 11.53 | 238.4
| 38.12 | 1400 | 700 | 260 | 10.85 | 238.5
Maximum torque Couple maximal | 36.9 | 1350 | 675 | 261 | 10.5 | 238.5
| 35.46 | 1300 | 650 | 260.5 | 10.14 | 239.7
| 32.22 | 1200 | 600 | 256.5 | 9.49 | 246.6
| 28.97 | 1100 | 550 | 251.5 | 8.69 | 251.3
| 25.92 | 1000 | 500 | 247.5 | 8.05 | 260.4
A. Nominal speed Régime nominal | 52.18 | 2200 | 1100 | 226.5 | 16.04 | 257.6
| 52.08 | 2240 | 1120 | 222 | 16.11 | 259.2
B. 85% of torque obtained in A du couple obtenu en A | 45.36 | 2250 | 1125 | 192.5 | 14.09 | 260.4
C. 75% of torque defined in B du couple défini en B | 34.29 | 2266 | 1133 | 144.5 | 11.32 | 276.8
D. 50% of torque defined in B du couple défini en B | 23.04 | 2280 | 1140 | 96.5 | 8.99 | 326.8
E. 25% of torque defined in B du couple défini en B | 11.53 | 2294 | 1147 | 48 | 6.49 | 471.8
F. Unloaded A vide |  | 2318 | 1159 |  | 4.62
G. Standard PTO speed Régime normalisé PDF | 49.95 | 2000 | 1000 | 238.5 | 14.87 | 249.4
H. 85% of torque obtained in G du couple obtenu en G | 42.62 | 2010 | 1005 | 202.5 | 12.4 | 243.8
I. 75% of torque defined in H du couple défini en H | 32.31 | 2030 | 1015 | 152 | 10.06 | 260.9
J. 50% of torque defined in H du couple défini en H | 21.79 | 2050 | 1025 | 101.5 | 7.83 | 301.1
K. 25% of torque defined in H du couple défini en H | 10.95 | 2070 | 1035 | 50.5 | 5.73 | 438.5
L. Unloaded A vide |  | 2102 | 1051 |  | 3.82