## WebG1882_a_0
| Power Puissance kW | Engine speed Vitesse moteur min-1 | PTO speed Vitesse PDF min-1 | Torque Couple N.m | Hourly consumption Consommation horaire l/h | Specific consumption Consommation spécifique g/kWh | Make & model Marque & modèle
| 53.6 | 2260 | 1130 | 226.5 | 16.83 | 263 | Ursus 5714
Maximum power Puissance maximale | 54.02 | 2200 | 1100 | 234.5 | 17.09 | 265.1 | OECD approval number Numéro d'approbation OCDE
| 53.81 | 2150 | 1075 | 239 | 16.81 | 261.9 | 2/1882
| 53.11 | 2100 | 1050 | 241.5 | 16.42 | 259.1
| 52.05 | 2000 | 1000 | 248.5 | 15.75 | 253.6
| 51.46 | 1950 | 975 | 252 | 15.45 | 251.7
| 50.74 | 1900 | 950 | 255 | 15.16 | 250.3
| 49.2 | 1800 | 900 | 261 | 14.43 | 245.7
| 47 | 1700 | 850 | 264 | 13.59 | 242.4
| 44.65 | 1600 | 800 | 266.5 | 12.78 | 239.9
| 42.18 | 1500 | 750 | 268.5 | 12.05 | 239.5
| 39.88 | 1400 | 700 | 272 | 11.34 | 238.2
Maximum torque Couple maximal | 38.81 | 1350 | 675 | 274.5 | 11.04 | 238.4
| 37.3 | 1300 | 650 | 274 | 10.8 | 242.6
| 34.31 | 1200 | 600 | 273 | 10.18 | 248.6
| 31.1 | 1100 | 550 | 270 | 9.36 | 252.1
| 27.86 | 1000 | 500 | 266 | 8.53 | 256.7
A. Nominal speed Régime nominal | 54.02 | 2200 | 1100 | 234.5 | 17.09 | 265.1
| 53.6 | 2260 | 1130 | 226.5 | 16.83 | 263
B. 85% of torque obtained in A du couple obtenu en A | 47.31 | 2270 | 1135 | 199 | 14.82 | 262.6
C. 75% of torque defined in B du couple défini en B | 35.79 | 2286 | 1143 | 149.5 | 12.05 | 282.2
D. 50% of torque defined in B du couple défini en B | 23.97 | 2300 | 1150 | 99.5 | 9.44 | 330.1
E. 25% of torque defined in B du couple défini en B | 12.14 | 2318 | 1159 | 50 | 6.98 | 482
F. Unloaded A vide |  | 2340 | 1170 |  | 4.81
G. Standard PTO speed Régime normalisé PDF | 52.05 | 2000 | 1000 | 248.5 | 15.75 | 253.6
H. 85% of torque obtained in G du couple obtenu en G | 44.72 | 2024 | 1012 | 211 | 13.13 | 246
I. 75% of torque defined in H du couple défini en H | 34.03 | 2050 | 1025 | 158.5 | 10.61 | 261.3
J. 50% of torque defined in H du couple défini en H | 22.87 | 2070 | 1035 | 105.5 | 8.05 | 295.2
K. 25% of torque defined in H du couple défini en H | 11.6 | 2090 | 1045 | 53 | 5.79 | 418.1
L. Unloaded A vide | 0 | 2120 | 1060 | 0 | 3.96 | --