## WebG1884_a_0
| Power Puissance kW | Engine speed Vitesse moteur min-1 | PTO speed Vitesse PDF min-1 | Torque Couple N.m | Hourly consumption Consommation horaire l/h | Specific consumption Consommation spécifique g/kWh | Make & model Marque & modèle
| 112.2 | 2100 | 1068 | 510.4 | 30.87 | 232 | Fendt Favorit 716 Vario
| 119.2 | 2000 | 1018 | 568.8 | 31.6 | 224 | OECD approval number Numéro d'approbation OCDE
Maximum power Puissance maximale | 121.8 | 1900 | 967 | 611.8 | 31.51 | 218 | 2/1884
| 120.7 | 1802 | 917 | 639.6 | 30.51 | 213
| 117.9 | 1700 | 865 | 662.3 | 29.66 | 212
| 115.1 | 1603 | 816 | 685.4 | 28.7 | 210
| 111.5 | 1501 | 764 | 709.3 | 27.63 | 209
| 107.3 | 1401 | 713 | 730.8 | 26.7 | 210
| 101.9 | 1301 | 662 | 748 | 25.63 | 212
| 95.4 | 1204 | 613 | 755.8 | 24.29 | 215
Maximum torque Couple maximal | 87.1 | 1098 | 559 | 756.7 | 23.35 | 226
| 71.2 | 1002 | 510 | 683 | 19.42 | 230
A. Nominal speed Régime nominal | 112.2 | 2100 | 1068 | 510 | 30.87 | 232
B. 85% of torque obtained in A du couple obtenu en A | 96.6 | 2124 | 1081 | 434 | 27.3 | 238
C. 75% of torque defined in B du couple défini en B | 73.3 | 2150 | 1094 | 325 | 22.56 | 260
D. 50% of torque defined in B du couple défini en B | 49.5 | 2181 | 1110 | 217 | 17.3 | 295
E. 25% of torque defined in B du couple défini en B | 25.2 | 2215 | 1127 | 109 | 11.83 | 396
F. Unloaded A vide |  | 2252 | 1146 |  | 6.99
G. Standard PTO speed Régime normalisé PDF | 120.6 | 1965 | 1000 | 586 | 31.73 | 222
H. 85% of torque obtained in G du couple obtenu en G | 105.1 | 2016 | 1026 | 498 | 28.24 | 227
I. 75% of torque defined in H du couple défini en H | 80.4 | 2055 | 1046 | 373 | 23.69 | 248
J. 50% of torque defined in H du couple défini en H | 54.7 | 2097 | 1067 | 249 | 17.76 | 274
K. 25% of torque defined in H du couple défini en H | 28 | 2144 | 1091 | 124 | 12.35 | 373
L. Unloaded A vide |  | 2176 | 1107 |  | 6.45