## WebG1885_a_0
| Power Puissance kW | Engine speed Vitesse moteur min-1 | PTO speed Vitesse PDF min-1 | Torque Couple N.m | Hourly consumption Consommation horaire l/h | Specific consumption Consommation spécifique g/kWh | Make & model Marque & modèle
| 157.9 | 2200 | 1045 | 685 | 55.3 | 297 | New Holland 9282
| 169 | 2100 | 997 | 768 | 56.4 | 283 | OECD approval number Numéro d'approbation OCDE
Maximum power Puissance maximale | 174 | 2000 | 949 | 831 | 55.9 | 272 | 2/1885
| 172.8 | 1900 | 902 | 868 | 53.7 | 263
| 169.6 | 1800 | 854 | 900 | 51 | 255
| 165.9 | 1699 | 807 | 932 | 48.4 | 247
| 159.9 | 1600 | 760 | 954 | 46.1 | 245
| 152.9 | 1501 | 712 | 973 | 43.4 | 240
| 145.1 | 1400 | 665 | 990 | 41 | 240
| 136.9 | 1301 | 618 | 1005 | 38.7 | 239
Maximum torque Couple maximal | 134.3 | 1269 | 602 | 1011 | 37.9 | 239
| 126.6 | 1200 | 570 | 1007 | 36.2 | 242
| 114.1 | 1100 | 522 | 991 | 33.6 | 250
| 110.6 | 1077 | 511 | 981 | 33 | 253
A. Nominal speed Régime nominal | 157.9 | 2200 | 1045 | 685 | 55.3 | 297
B. 85% of torque obtained in A du couple obtenu en A | 140.3 | 2301 | 1092 | 582.22 | 52.7 | 318
C. 75% of torque defined in B du couple défini en B | 107.3 | 2344 | 1113 | 437.23 | 43.9 | 346
D. 50% of torque defined in B du couple défini en B | 72.7 | 2384 | 1132 | 291.11 | 35.2 | 410
E. 25% of torque defined in B du couple défini en B | 37 | 2427 | 1152 | 145.55 | 26.4 | 605
F. Unloaded A vide |  | 2462 | 1169 |  | 18.9
G. Standard PTO speed Régime normalisé PDF | 170.8 | 2100 | 997 | 776.64 | 57 | 283
H. 85% of torque obtained in G du couple obtenu en G | 149.3 | 2161 | 1026 | 659.78 | 51.7 | 294
I. 75% of torque defined in H du couple défini en H | 114.6 | 2210 | 1049 | 494.97 | 42.5 | 315
J. 50% of torque defined in H du couple défini en H | 78.2 | 2262 | 1074 | 329.96 | 33.7 | 366
K. 25% of torque defined in H du couple défini en H | 40 | 2315 | 1099 | 164.93 | 24.8 | 525
L. Unloaded A vide |  | 2353 | 1117 |  | 17.4