## WebG1886_a_0
| Power Puissance kW | Engine speed Vitesse moteur min-1 | PTO speed Vitesse PDF min-1 | Torque Couple N.m | Hourly consumption Consommation horaire l/h | Specific consumption Consommation spécifique g/kWh | Make & model Marque & modèle
| 55.7 | 1035 | 505 | 513 | 17.6 | 267 | New Holland TV 140
| 61.2 | 1100 | 537 | 532 | 19.7 | 274 | OECD approval number Numéro d'approbation OCDE
Maximum torque Couple maximal | 67.2 | 1200 | 586 | 535 | 21.3 | 269 | 2/1886
| 71.6 | 1301 | 635 | 526 | 22.4 | 266
| 75.3 | 1400 | 683 | 513 | 23.4 | 264
| 78.9 | 1500 | 732 | 502 | 24.3 | 261
| 80.8 | 1599 | 781 | 482 | 25.2 | 265
| 83.1 | 1700 | 830 | 467 | 26.1 | 267
Maximum power Puissance maximale | 83.4 | 1800 | 878 | 442 | 26.9 | 274
| 82 | 1900 | 927 | 412 | 27.2 | 282
| 81.2 | 2000 | 976 | 388 | 27.9 | 291
| 81.3 | 2050 | 1000 | 379 | 28.5 | 297
A. Nominal speed Régime nominal | 77 | 2200 | 1074 | 334 | 29.3 | 323
B. 85% of torque obtained in A du couple obtenu en A | 67.4 | 2265 | 1105 | 284 | 27.6 | 348
C. 75% of torque defined in B du couple défini en B | 51 | 2295 | 1120 | 212 | 23.5 | 391
D. 50% of torque defined in B du couple défini en B | 34.6 | 2324 | 1134 | 142 | 19.9 | 490
E. 25% of torque defined in B du couple défini en B | 17.4 | 2348 | 1146 | 71 | 16 | 780
F. Unloaded A vide |  | 2370 | 1157 |  | 11.8
G. Standard PTO speed Régime normalisé PDF | 81.2 | 2000 | 976 | 388 | 27.9 | 291
| 83.4 | 2049 | 1000 | 388 | 28.4 | 289
H. 85% of torque obtained in G du couple obtenu en G | 76.3 | 2207 | 1077 | 330 | 28.5 | 317
I. 75% of torque defined in H du couple défini en H | 58.5 | 2255 | 1100 | 248 | 24.2 | 352
J. 50% of torque defined in H du couple défini en H | 39.5 | 2285 | 1117 | 165 | 19.8 | 425
K. 25% of torque defined in H du couple défini en H | 20.1 | 2322 | 1133 | 83 | 15.7 | 663
L. Unloaded A vide |  | 2353 | 1148 |  | 11.7