## WebG1887_a_0
| Power Puissance kW | Engine speed Vitesse moteur min-1 | PTO speed Vitesse PDF min-1 | Torque Couple N.m | Hourly consumption Consommation horaire l/h | Specific consumption Consommation spécifique g/kWh | Make & model Marque & modèle
Maximum power Puissance maximale | 34.8 | 2500 | 612 | 133 | 11.32 | 268 | LG LT550D
| 34.6 | 2402 | 588 | 137.6 | 11.06 | 263 | OECD approval number Numéro d'approbation OCDE
| 33.6 | 2206 | 540 | 145.2 | 10.14 | 249 | 1/1887
| 33.1 | 2100 | 514 | 150.5 | 9.78 | 244
| 32.7 | 2002 | 490 | 156 | 9.49 | 239
| 31.9 | 1900 | 465 | 160.4 | 9.2 | 238
| 31.3 | 1801 | 441 | 166.1 | 8.94 | 235
| 30.7 | 1699 | 416 | 172.6 | 8.73 | 234
| 29.5 | 1601 | 392 | 175.7 | 8.31 | 232
| 27.9 | 1499 | 367 | 177.4 | 7.85 | 232
| 26.2 | 1401 | 343 | 178.6 | 7.41 | 233
Maximum torque Couple maximal | 24.4 | 1299 | 318 | 179.6 | 6.95 | 234
| 22.4 | 1201 | 294 | 178.4 | 6.33 | 232
| 20.2 | 1099 | 269 | 175.3 | 5.77 | 236
A. Nominal speed Régime nominal | 34.8 | 2500 | 612 | 133 | 11.32 | 268
B. 85% of torque obtained in A du couple obtenu en A | 30.2 | 2549 | 624 | 113.1 | 10.37 | 283
C. 75% of torque defined in B du couple défini en B | 22.9 | 2578 | 631 | 84.8 | 8.86 | 319
D. 50% of torque defined in B du couple défini en B | 15.4 | 2594 | 635 | 56.5 | 7.24 | 389
E. 25% of torque defined in B du couple défini en B | 7.7 | 2606 | 638 | 28.3 | 5.58 | 596
F. Unloaded A vide |  | 2639 | 646 |  | 4.17
G. Standard PTO speed Régime normalisé PDF | 33.6 | 2206 | 540 | 145.2 | 10.14 | 249
H. 85% of torque obtained in G du couple obtenu en G | 29.3 | 2263 | 554 | 123.5 | 9.22 | 260
I. 75% of torque defined in H du couple défini en H | 22.2 | 2288 | 560 | 92.6 | 7.65 | 284
J. 50% of torque defined in H du couple défini en H | 14.9 | 2304 | 564 | 61.7 | 6.16 | 341
K. 25% of torque defined in H du couple défini en H | 7.5 | 2312 | 566 | 30.9 | 4.58 | 505
L. Unloaded A vide |  | 2353 | 576 |  | 3.31