## WebG1888_a_0
| Power Puissance kW | Engine speed Vitesse moteur min-1 | PTO speed Vitesse PDF min-1 | Torque Couple N.m | Hourly consumption Consommation horaire l/h | Specific consumption Consommation spécifique g/kWh | Make & model Marque & modèle
| 93.5 | 2204 | 1054 | 401.7 | 31.39 | 286 | Massey Ferguson 8210
| 93.4 | 2182 | 1044 | 407.6 | 31.22 | 284 | OECD approval number Numéro d'approbation OCDE
| 93.1 | 2163 | 1034 | 411.1 | 30.99 | 283 | 2/1888
| 93.2 | 2141 | 1024 | 415.8 | 30.83 | 281
| 93.1 | 2120 | 1014 | 420.4 | 30.61 | 280
| 93.7 | 2100 | 1004 | 423.9 | 30.38 | 276
| 93.9 | 2092 | 1000 | 428.6 | 30.59 | 277
| 93.6 | 2079 | 994 | 429.8 | 30.19 | 275
| 93.8 | 2057 | 984 | 434.4 | 30.07 | 273
Maximum power Puissance maximale | 94.4 | 2037 | 974 | 442.6 | 29.94 | 269
| 94.2 | 2016 | 964 | 446.1 | 29.78 | 269
| 93.7 | 1995 | 954 | 452 | 29.57 | 269
| 93.9 | 1953 | 934 | 459 | 29.11 | 264
| 93.5 | 1911 | 914 | 467.1 | 28.68 | 261
| 94 | 1869 | 894 | 481.2 | 28.61 | 259
| 93.9 | 1819 | 870 | 492.8 | 28.12 | 255
| 93.9 | 1765 | 844 | 509.2 | 27.84 | 252
| 93.2 | 1724 | 824 | 517.4 | 27.17 | 248
| 92.1 | 1681 | 804 | 525.5 | 26.74 | 247
| 91.6 | 1639 | 784 | 534.9 | 26.3 | 244
| 90.3 | 1598 | 764 | 540.7 | 25.77 | 243
| 89.2 | 1556 | 744 | 547.7 | 25.24 | 241
| 87.4 | 1514 | 724 | 551.2 | 24.55 | 239
| 85.3 | 1472 | 704 | 554.7 | 23.86 | 238
Maximum torque Couple maximal | 83.1 | 1430 | 684 | 554.7 | 23.16 | 237
| 80.7 | 1389 | 664 | 554.7 | 22.49 | 237
| 78.2 | 1346 | 644 | 553.6 | 21.78 | 237
| 75.3 | 1304 | 624 | 551.2 | 21.06 | 238
| 72.3 | 1262 | 604 | 547.7 | 20.4 | 240
| 69.6 | 1221 | 584 | 545.4 | 19.74 | 241
| 66.6 | 1179 | 564 | 541.9 | 19.04 | 243
| 63.5 | 1137 | 544 | 536 | 18.28 | 245
| 58.7 | 1096 | 524 | 510.4 | 17.23 | 250
| 53.1 | 1053 | 504 | 482.3 | 15.96 | 256
A. Nominal speed Régime nominal | 93.5 | 2204 | 1054 | 401.7 | 31.39 | 286
B. 85% of torque obtained in A du couple obtenu en A | 79.2 | 2240 | 1071 | 339.8 | 29.05 | 312
C. 75% of torque defined in B du couple défini en B | 60.2 | 2269 | 1085 | 252.3 | 25.08 | 354
D. 50% of torque defined in B du couple défini en B | 40.4 | 2296 | 1098 | 167 | 20.74 | 436
E. 25% of torque defined in B du couple défini en B | 20.4 | 2321 | 1110 | 84.1 | 15.78 | 657
F. Unloaded A vide |  | 2350 | 1124 |  | 9.49
G. Standard PTO speed Régime normalisé PDF | 93.9 | 2092 | 1000 | 428.6 | 30.59 | 277
H. 85% of torque obtained in G du couple obtenu en G | 80.3 | 2124 | 1016 | 362 | 27.84 | 295
I. 75% of torque defined in H du couple défini en H | 61.3 | 2159 | 1032 | 272.1 | 24.14 | 335
J. 50% of torque defined in H du couple défini en H | 41.6 | 2193 | 1049 | 182.2 | 19.83 | 406
K. 25% of torque defined in H du couple défini en H | 20.9 | 2220 | 1062 | 88.8 | 14.79 | 602
L. Unloaded A vide |  | 2254 | 1078 |  | 8.58