## WebG1890_a_0
| Power Puissance kW | Engine speed Vitesse moteur min-1 | PTO speed Vitesse PDF min-1 | Torque Couple N.m | Hourly consumption Consommation horaire l/h | Specific consumption Consommation spécifique g/kWh | Make & model Marque & modèle
| 109.28 | 2000 | 1013 | 522 | 36.3 | 282 | Case IH MX 180
| 112.59 | 1973 | 1000 | 545 | 36.9 | 278 | OECD approval number Numéro d'approbation OCDE
| 111.96 | 1975 | 1001 | 541 | 37 | 281 | 2/1890
| 122.62 | 1900 | 962 | 616 | 39.1 | 271
| 128.81 | 1800 | 912 | 683 | 39.9 | 263
Maximum power Puissance maximale | 131 | 1750 | 886 | 715 | 40 | 259
| 128.72 | 1702 | 862 | 722 | 38.8 | 256
| 124.21 | 1600 | 811 | 741 | 37 | 253
| 118.53 | 1501 | 760 | 754 | 35.3 | 253
Maximum torque Couple maximal | 114.95 | 1450 | 734 | 757 | 34.1 | 252
| 110.5 | 1400 | 709 | 754 | 32.8 | 252
| 90.41 | 1300 | 659 | 664 | 26.9 | 253
| 74.14 | 1202 | 609 | 589 | 22.3 | 255
| 67.77 | 1099 | 557 | 589 | 20.5 | 257
| 61.4 | 1002 | 508 | 585 | 18.7 | 259
A. Nominal speed Régime nominal | 109.28 | 2000 | 1013 | 522 | 36.3 | 282
B. 85% of torque obtained in A du couple obtenu en A | 96.41 | 2077 | 1052 | 443 | 33.7 | 296
C. 75% of torque defined in B du couple défini en B | 73.51 | 2108 | 1068 | 333 | 28 | 324
D. 50% of torque defined in B du couple défini en B | 49.9 | 2150 | 1089 | 222 | 22.8 | 387
E. 25% of torque defined in B du couple défini en B | 25.56 | 2186 | 1108 | 112 | 17.5 | 580
F. Unloaded A vide |  | 2220 | 1125 |  | 12.3
G. Standard PTO speed Régime normalisé PDF | 112.59 | 1973 | 1000 | 545 | 36.9 | 278
H. 85% of torque obtained in G du couple obtenu en G | 99.63 | 2052 | 1040 | 464 | 34.3 | 292
I. 75% of torque defined in H du couple défini en H | 75.57 | 2080 | 1054 | 347 | 28 | 315
J. 50% of torque defined in H du couple défini en H | 51.47 | 2122 | 1075 | 232 | 22.6 | 373
K. 25% of torque defined in H du couple défini en H | 26.04 | 2161 | 1095 | 115 | 17.1 | 559
L. Unloaded A vide |  | 2193 | 1112 |  | 12