## WebG1891_a_0
| Power Puissance kW | Engine speed Vitesse moteur min-1 | PTO speed Vitesse PDF min-1 | Torque Couple N.m | Hourly consumption Consommation horaire l/h | Specific consumption Consommation spécifique g/kWh | Make & model Marque & modèle
| 123.6 | 2000 | 1013 | 590 | 35.7 | 245 | Case IH MX 200
| 127.39 | 1973 | 1000 | 617 | 36.3 | 242 | OECD approval number Numéro d'approbation OCDE
| 128.46 | 1973 | 1000 | 622 | 36.2 | 239 | 2/1891
| 135.73 | 1899 | 962 | 683 | 37.2 | 233
| 139.78 | 1801 | 912 | 741 | 37.5 | 228
Maximum power Puissance maximale | 144.04 | 1700 | 861 | 809 | 37.7 | 222
| 142.26 | 1599 | 811 | 850 | 36.7 | 219
| 138.45 | 1499 | 759 | 882 | 35.4 | 217
| 135.74 | 1450 | 735 | 894 | 34.6 | 217
Maximum torque Couple maximal | 131.2 | 1401 | 710 | 894 | 33.5 | 217
| 114.06 | 1300 | 659 | 838 | 29.5 | 220
| 106.8 | 1200 | 608 | 850 | 27.7 | 220
| 97.45 | 1100 | 557 | 846 | 26.1 | 228
| 86.57 | 1001 | 508 | 826 | 23.9 | 234
A. Nominal speed Régime nominal | 123.6 | 2000 | 1013 | 590 | 35.7 | 245
B. 85% of torque obtained in A du couple obtenu en A | 110.69 | 2108 | 1068 | 501 | 34.1 | 262
C. 75% of torque defined in B du couple défini en B | 84.23 | 2141 | 1084 | 376 | 28.4 | 286
D. 50% of torque defined in B du couple défini en B | 57.01 | 2170 | 1100 | 251 | 22.8 | 339
E. 25% of torque defined in B du couple défini en B | 28.76 | 2196 | 1113 | 125 | 17.1 | 506
F. Unloaded A vide |  | 2223 | 1126 |  | 11.9
G. Standard PTO speed Régime normalisé PDF | 127.39 | 1973 | 1000 | 617 | 36.3 | 242
H. 85% of torque obtained in G du couple obtenu en G | 114.18 | 2083 | 1055 | 523 | 34.1 | 254
I. 75% of torque defined in H du couple défini en H | 86.94 | 2115 | 1071 | 393 | 28.7 | 280
J. 50% of torque defined in H du couple défini en H | 58.7 | 2147 | 1088 | 261 | 22.9 | 331
K. 25% of torque defined in H du couple défini en H | 29.7 | 2173 | 1101 | 131 | 17 | 486
L. Unloaded A vide |  | 2200 | 1114 |  | 11.7