## WebG1892_a_0
| Power Puissance kW | Engine speed Vitesse moteur min-1 | PTO speed Vitesse PDF min-1 | Torque Couple N.m | Hourly consumption Consommation horaire l/h | Specific consumption Consommation spécifique g/kWh | Make & model Marque & modèle
| 139.17 | 2000 | 1013 | 665 | 39.1 | 239 | Case IH MX 220
| 141.9 | 1974 | 1000 | 686 | 39.5 | 236 | OECD approval number Numéro d'approbation OCDE
| 141.84 | 1975 | 1000 | 686 | 39.4 | 236 | 2/1892
| 148.26 | 1899 | 962 | 746 | 40.2 | 230
| 152.7 | 1800 | 912 | 810 | 40.4 | 225
Maximum power Puissance maximale | 156.04 | 1700 | 861 | 876 | 40.3 | 220
| 153.93 | 1600 | 810 | 919 | 39.4 | 217
| 148.72 | 1501 | 760 | 946 | 37.8 | 216
Maximum torque Couple maximal | 141.49 | 1399 | 708 | 966 | 35.9 | 215
| 120.61 | 1299 | 658 | 887 | 30.9 | 218
| 109.13 | 1198 | 607 | 870 | 28.5 | 222
| 101.09 | 1100 | 557 | 878 | 26.8 | 225
| 91.29 |  | 506 | 873 | 25 | 233
A. Nominal speed Régime nominal | 139.7 | 2000 | 1013 | 665 | 39.1 | 239
B. 85% of torque obtained in A du couple obtenu en A | 123.44 | 2087 | 1057 | 565 | 36.5 | 251
C. 75% of torque defined in B du couple défini en B | 94.07 | 2118 | 1073 | 424 | 30.1 | 272
D. 50% of torque defined in B du couple défini en B | 64.07 | 2160 | 1094 | 283 | 23.6 | 312
E. 25% of torque defined in B du couple défini en B | 32.4 | 2198 | 1113 | 141 | 17 | 445
F. Unloaded A vide |  | 2234 | 1132 |  | 11.1
G. Standard PTO speed Régime normalisé PDF | 141.9 | 1974 | 1000 | 686 | 39.5 | 236
H. 85% of torque obtained in G du couple obtenu en G | 125.86 | 2066 | 1046 | 582 | 36.4 | 245
I. 75% of torque defined in H du couple défini en H | 96.34 | 2094 | 1061 | 439 | 29.8 | 263
J. 50% of torque defined in H du couple défini en H | 64.85 | 2134 | 1081 | 290 | 23.1 | 302
K. 25% of torque defined in H du couple défini en H | 33.19 | 2171 | 1100 | 146 | 16.8 | 431
L. Unloaded A vide |  | 2207 | 1118 |  | 10.9