## WebG1893_a_0
| Power Puissance kW | Engine speed Vitesse moteur min-1 | PTO speed Vitesse PDF min-1 | Torque Couple N.m | Hourly consumption Consommation horaire l/h | Specific consumption Consommation spécifique g/kWh | Make & model Marque & modèle
Maximum power Puissance maximale | 31.6 | 2250 | 606 | 134 | 10.56 | 278 | Case IH CX 50
| 31.3 | 2199 | 592 | 135.8 | 10.4 | 276 | OECD approval number Numéro d'approbation OCDE
| 31.1 | 2099 | 565 | 141.2 | 10.06 | 269 | 2/1893
| 30.5 | 2006 | 540 | 145.3 | 9.72 | 265
| 28.5 | 1802 | 485 | 151.2 | 8.76 | 255
| 26.3 | 1601 | 431 | 157 | 7.83 | 247
| 25 | 1501 | 404 | 159.2 | 7.35 | 244
| 23.5 | 1404 | 378 | 160.1 | 6.88 | 243
| 22 | 1296 | 349 | 162.4 | 6.39 | 241
Maximum torque Couple maximal | 20.6 | 1200 | 323 | 163.9 | 5.94 | 239
| 18.7 | 1103 | 297 | 161.5 | 5.35 | 238
| 16.8 | 1003 | 270 | 160.3 | 4.84 | 239
A. Nominal speed Régime nominal | 31.6 | 2250 | 606 | 134 | 10.56 | 278
B. 85% of torque obtained in A du couple obtenu en A | 27.6 | 2311 | 622 | 114 | 9.46 | 285
C. 75% of torque defined in B du couple défini en B | 21 | 2348 | 632 | 85 | 7.86 | 310
D. 50% of torque defined in B du couple défini en B | 14.1 | 2363 | 636 | 57 | 6.39 | 376
E. 25% of torque defined in B du couple défini en B | 7.1 | 2389 | 643 | 29 | 4.55 | 531
F. Unloaded A vide |  | 2403 | 647 |  | 3.23
G. Standard PTO speed Régime normalisé PDF | 30.5 | 2006 | 540 | 145 | 9.72 | 265
H. 85% of torque obtained in G du couple obtenu en G | 26.4 | 2040 | 549 | 123 | 8.4 | 265
I. 75% of torque defined in H du couple défini en H | 20.2 | 2077 | 559 | 93 | 6.99 | 287
J. 50% of torque defined in H du couple défini en H | 13.6 | 2110 | 568 | 62 | 5.52 | 336
K. 25% of torque defined in H du couple défini en H | 6.9 | 2129 | 573 | 31 | 4.11 | 496
L. Unloaded A vide |  | 2156 | 580 |  | 2.53