## WebG1894_a_0
| Power Puissance kW | Engine speed Vitesse moteur min-1 | PTO speed Vitesse PDF min-1 | Torque Couple N.m | Hourly consumption Consommation horaire l/h | Specific consumption Consommation spécifique g/kWh | Make & model Marque & modèle
| 41.9 | 2250 | 606 | 178.2 | 13.06 | 258 | Case IH CX 60
Maximum power Puissance maximale | 42.1 | 2200 | 592 | 182.8 | 12.92 | 255 | OECD approval number Numéro d'approbation OCDE
| 41.5 | 2099 | 565 | 188.8 | 12.36 | 247 | 2/1894
| 41 | 2006 | 540 | 195.1 | 11.98 | 243
| 40.5 | 1902 | 512 | 203.1 | 11.61 | 238
| 39.3 | 1809 | 487 | 207.4 | 11.11 | 235
| 37.6 | 1705 | 459 | 210.7 | 10.41 | 230
| 35.8 | 1605 | 432 | 213.1 | 9.9 | 230
| 33.9 | 1504 | 405 | 215.2 | 9.39 | 230
Maximum torque Couple maximal | 29.6 | 1293 | 348 | 218.2 | 8.14 | 229
| 24.6 | 1207 | 325 | 194.7 | 6.84 | 231
| 22.1 | 1103 | 297 | 191.6 | 6.19 | 233
| 20 | 1003 | 270 | 190.8 | 5.7 | 236
A. Nominal speed Régime nominal | 41.9 | 2250 | 606 | 178 | 13.06 | 258
B. 85% of torque obtained in A du couple obtenu en A | 36.5 | 2296 | 618 | 152 | 11.81 | 269
C. 75% of torque defined in B du couple défini en B | 27.8 | 2333 | 628 | 114 | 10.05 | 300
D. 50% of torque defined in B du couple défini en B | 18.8 | 2367 | 637 | 76 | 7.87 | 348
E. 25% of torque defined in B du couple défini en B | 9.7 | 2389 | 643 | 39 | 5.36 | 457
F. Unloaded A vide |  | 2417 | 651 |  | 3.25
G. Standard PTO speed Régime normalisé PDF | 41 | 2006 | 540 | 195 | 11.98 | 243
H. 85% of torque obtained in G du couple obtenu en G | 35.8 | 2051 | 552 | 167 | 10.88 | 253
I. 75% of torque defined in H du couple défini en H | 27.4 | 2095 | 564 | 125 | 9.05 | 274
J. 50% of torque defined in H du couple défini en H | 18.7 | 2140 | 576 | 83 | 6.93 | 308
K. 25% of torque defined in H du couple défini en H | 9.4 | 2166 | 583 | 42 | 4.63 | 407
L. Unloaded A vide |  | 2167 | 583 |  | 2.75