## WebG1895_a_0
| Power Puissance kW | Engine speed Vitesse moteur min-1 | PTO speed Vitesse PDF min-1 | Torque Couple N.m | Hourly consumption Consommation horaire l/h | Specific consumption Consommation spécifique g/kWh | Make & model Marque & modèle
| 44.5 | 2200 | 1100 | 193.2 | 14.91 | 282 | Case IH CX 70
| 46.2 | 2100 | 1050 | 209.9 | 14.93 | 273 | OECD approval number Numéro d'approbation OCDE
Maximum power Puissance maximale | 46.3 | 2000 | 1000 | 221 | 14.69 | 267 | 2/1895
| 45.6 | 1900 | 950 | 229.1 | 14.13 | 261
| 45.6 | 1800 | 900 | 241.8 | 13.88 | 257
| 44.2 | 1700 | 850 | 248.1 | 13.35 | 255
| 42.6 | 1600 | 800 | 254.2 | 12.62 | 250
| 40.4 | 1500 | 750 | 257.5 | 11.91 | 248
| 38.2 | 1404 | 702 | 259.5 | 11.21 | 248
| 35.9 | 1300 | 650 | 263.7 | 10.51 | 247
Maximum torque Couple maximal | 33.3 | 1200 | 600 | 265.2 | 9.8 | 248
| 30.3 | 1100 | 550 | 263.4 | 8.91 | 248
| 27.6 | 1004 | 502 | 262.1 | 8.03 | 246
A. Nominal speed Régime nominal | 44.5 | 2200 | 1100 | 193 | 14.91 | 282
B. 85% of torque obtained in A du couple obtenu en A | 39.1 | 2274 | 1137 | 164 | 13.97 | 301
C. 75% of torque defined in B du couple défini en B | 29.8 | 2312 | 1156 | 123 | 11.9 | 337
D. 50% of torque defined in B du couple défini en B | 20 | 2328 | 1164 | 82 | 10.08 | 424
E. 25% of torque defined in B du couple défini en B | 10 | 2340 | 1170 | 41 | 7.37 | 620
F. Unloaded A vide |  | 2357 | 1178 |  | 4.89
G. Standard PTO speed Régime normalisé PDF | 46.3 | 2000 | 1000 | 221 | 14.69 | 267
H. 85% of torque obtained in G du couple obtenu en G | 40.4 | 2052 | 1026 | 188 | 13.1 | 274
I. 75% of torque defined in H du couple défini en H | 30.9 | 2094 | 1047 | 141 | 11.03 | 301
J. 50% of torque defined in H du couple défini en H | 20.8 | 2112 | 1056 | 94 | 8.92 | 362
K. 25% of torque defined in H du couple défini en H | 10.5 | 2134 | 1067 | 47 | 6.35 | 511
L. Unloaded A vide |  | 2162 | 1081 |  | 4.19