## WebG1896_a_0
| Power Puissance kW | Engine speed Vitesse moteur min-1 | PTO speed Vitesse PDF min-1 | Torque Couple N.m | Hourly consumption Consommation horaire l/h | Specific consumption Consommation spécifique g/kWh | Make & model Marque & modèle
| 53.2 | 2200 | 1100 | 230.9 | 17.79 | 282 | Case IH CX 80
| 54.3 | 2100 | 1050 | 246.8 | 17.37 | 270 | OECD approval number Numéro d'approbation OCDE
Maximum power Puissance maximale | 54.4 | 2000 | 1000 | 259.9 | 16.89 | 262 | 2/1896
| 54.2 | 1902 | 951 | 272.1 | 16.23 | 253
| 53.3 | 1802 | 901 | 282.5 | 15.61 | 247
| 52.4 | 1700 | 850 | 294.3 | 15.1 | 243
| 50.4 | 1602 | 801 | 300.7 | 14.39 | 240
| 47.8 | 1502 | 751 | 303.7 | 13.51 | 239
Maximum torque Couple maximal | 45 | 1406 | 703 | 305.3 | 12.72 | 239
| 41.1 | 1298 | 649 | 302.3 | 11.73 | 241
| 37.4 | 1202 | 601 | 297 | 10.9 | 246
| 33.4 | 1106 | 553 | 289 | 10.04 | 253
| 27.6 | 1018 | 509 | 259.1 | 8.27 | 253
A. Nominal speed Régime nominal | 53.2 | 2200 | 1100 | 231 | 17.79 | 282
B. 85% of torque obtained in A du couple obtenu en A | 46.9 | 2280 | 1140 | 196 | 16.93 | 305
C. 75% of torque defined in B du couple défini en B | 35.4 | 2300 | 1150 | 147 | 14.5 | 345
D. 50% of torque defined in B du couple défini en B | 23.8 | 2314 | 1157 | 98 | 11.91 | 422
E. 25% of torque defined in B du couple défini en B | 12 | 2334 | 1167 | 49 | 9.1 | 638
F. Unloaded A vide |  | 2349 | 1175 |  | 5.89
G. Standard PTO speed Régime normalisé PDF | 54.4 | 2000 | 1000 | 260 | 16.89 | 262
H. 85% of torque obtained in G du couple obtenu en G | 47.5 | 2054 | 1027 | 221 | 15.61 | 277
I. 75% of torque defined in H du couple défini en H | 36 | 2076 | 1038 | 166 | 12.86 | 301
J. 50% of torque defined in H du couple défini en H | 24.3 | 2098 | 1049 | 110 | 10.5 | 365
K. 25% of torque defined in H du couple défini en H | 12.3 | 2120 | 1060 | 55 | 7.62 | 522
L. Unloaded A vide |  | 2140 | 1070 |  | 4.57