## WebG1897_c_0
| Power Puissance kW | Engine speed Vitesse moteur min-1 | PTO speed Vitesse PDF min-1 | Torque Couple N.m | Hourly consumption Consommation horaire l/h | Specific consumption Consommation spécifique g/kWh | Make & model Marque & modèle
| 47.63 | 2300 | 565 | 197.7 | 14.42 | 254 | Ford TN 75 D
Maximum power Puissance maximale | 47.63 | 2300 | 565 | 197.7 | 14.42 | 254 | OECD approval number Numéro d'approbation OCDE
| 47.48 | 2203 | 541 | 205.8 | 14.05 | 249 | 1/1897
| 47.63 | 2300 | 565 | 197.7 | 14.42 | 254
| 47.4 | 2247 | 552 | 201.4 | 14.19 | 251
| 47.48 | 2203 | 541 | 205.8 | 14.05 | 249
| 47.44 | 2101 | 516 | 215.7 | 13.68 | 242
| 47.3 | 1999 | 491 | 226 | 13.39 | 238
| 46.8 | 1897 | 466 | 235.5 | 13.11 | 235
| 45.96 | 1702 | 418 | 257.9 | 12.65 | 231
| 45.2 | 1612 | 396 | 267.7 | 12.49 | 232
| 42.97 | 1506 | 370 | 272.4 | 11.92 | 233
Maximum torque Couple maximal | 39.97 | 1392 | 342 | 274.1 | 11.42 | 240
| 38.58 | 1348 | 331 | 273.4 | 11.17 | 243
| 37.56 | 1311 | 322 | 273.6 | 10.88 | 243
| 35.04 | 1242 | 305 | 269.4 | 10.42 | 250
| 28.2 | 1107 | 272 | 243.2 | 8.55 | 255
| 25.09 | 1010 | 248 | 237.3 | 7.74 | 259
A. Nominal speed Régime nominal | 47.63 | 2300 | 565 | 197.7 | 14.42 | 254
| 47.25 | 2349 | 577 | 192.1 | 14.6 | 259
| 44.37 | 2386 | 586 | 177.6 | 13.81 | 261
B. 85% of torque obtained in A du couple obtenu en A | 42.08 | 2402 | 590 | 167.3 | 13.29 | 265
C. 75% of torque defined in B du couple défini en B | 31.89 | 2427 | 596 | 125.5 | 10.8 | 284
D. 50% of torque defined in B du couple défini en B | 21.29 | 2435 | 598 | 83.5 | 8.43 | 333
E. 25% of torque defined in B du couple défini en B | 10.87 | 2471 | 607 | 42 | 6.27 | 485
F. Unloaded A vide |  | 2504 | 615 |  | 4.26
G. Standard PTO speed Régime normalisé PDF | 47.48 | 2203 | 541 | 205.8 | 14.05 | 249
| 46.24 | 2247 | 552 | 196.5 | 13.83 | 251
H. 85% of torque obtained in G du couple obtenu en G | 41.34 | 2264 | 556 | 174.4 | 12.52 | 254
I. 75% of torque defined in H du couple défini en H | 31.7 | 2321 | 570 | 130.4 | 10.21 | 271
J. 50% of torque defined in H du couple défini en H | 21.41 | 2325 | 571 | 87.9 | 8.04 | 315
K. 25% of torque defined in H du couple défini en H | 10.78 | 2382 | 585 | 43.2 | 5.88 | 458
L. Unloaded A vide |  | 2406 | 591 |  | 3.83