## WebG1898_a_0
| Power Puissance kW | Engine speed Vitesse moteur min-1 | PTO speed Vitesse PDF min-1 | Torque Couple N.m | Hourly consumption Consommation horaire l/h | Specific consumption Consommation spécifique g/kWh | Make & model Marque & modèle
| 59.4 | 2200 | 1100 | 258 | 18.81 | 267 | Case IH CX 90
| 60.4 | 2100 | 1050 | 274.7 | 18.46 | 258 | OECD approval number Numéro d'approbation OCDE
Maximum power Puissance maximale | 60.5 | 2000 | 1000 | 288.7 | 18 | 251 | 2/1898
| 60 | 1902 | 951 | 301.3 | 17.54 | 247
| 58 | 1802 | 901 | 307.3 | 16.6 | 241
| 55.5 | 1702 | 851 | 311.6 | 15.68 | 238
| 52.9 | 1604 | 802 | 315 | 14.82 | 236
| 50 | 1502 | 751 | 317.6 | 14.03 | 237
Maximum torque Couple maximal | 46.8 | 1400 | 700 | 319 | 13.13 | 237
| 42.8 | 1300 | 650 | 314.5 | 12.08 | 238
| 38 | 1204 | 602 | 301.5 | 10.97 | 243
| 33.1 | 1106 | 553 | 286 | 9.72 | 247
| 27.1 | 994 | 497 | 260.1 | 8.02 | 250
A. Nominal speed Régime nominal | 59.4 | 2200 | 1100 | 258 | 18.81 | 267
B. 85% of torque obtained in A du couple obtenu en A | 52 | 2272 | 1136 | 219 | 17.47 | 283
C. 75% of torque defined in B du couple défini en B | 39.4 | 2294 | 1147 | 164 | 14.78 | 317
D. 50% of torque defined in B du couple défini en B | 26.4 | 2314 | 1157 | 109 | 12.14 | 387
E. 25% of torque defined in B du couple défini en B | 13.3 | 2336 | 1168 | 55 | 9.49 | 600
F. Unloaded A vide |  | 2361 | 1181 |  | 5.96
G. Standard PTO speed Régime normalisé PDF | 60.5 | 1998 | 999 | 289 | 18.01 | 251
H. 85% of torque obtained in G du couple obtenu en G | 52.5 | 2042 | 1021 | 246 | 16.2 | 260
I. 75% of torque defined in H du couple défini en H | 40 | 2070 | 1035 | 184 | 13.5 | 285
J. 50% of torque defined in H du couple défini en H | 27 | 2098 | 1049 | 123 | 10.89 | 340
K. 25% of torque defined in H du couple défini en H | 13.7 | 2130 | 1065 | 61 | 8.24 | 507
L. Unloaded A vide |  | 2168 | 1084 |  | 4.83