## WebG1899_a_0
| Power Puissance kW | Engine speed Vitesse moteur min-1 | PTO speed Vitesse PDF min-1 | Torque Couple N.m | Hourly consumption Consommation horaire l/h | Specific consumption Consommation spécifique g/kWh | Make & model Marque & modèle
| 64.3 | 2200 | -- | 279 | 21.44 | 279 | Case IH CX 100
| 64.6 | 2100 | -- | 294 | 20.81 | 270 | OECD approval number Numéro d'approbation OCDE
Maximum power Puissance maximale | 65 | 2000 | 1000 | 310.3 | 20.27 | 261 | 2/1899
| 64.8 | 1900 | -- | 325.8 | 19.65 | 253
| 64.1 | 1804 | -- | 339.1 | 18.96 | 247
| 62.2 | 1702 | -- | 348.7 | 18.03 | 243
| 59.6 | 1600 | -- | 356 | 17.27 | 241
| 56.8 | 1502 | -- | 360.8 | 16.18 | 239
Maximum torque Couple maximal | 53.5 | 1404 | -- | 363.6 | 15.12 | 236
| 49.6 | 1304 | -- | 363.6 | 14.11 | 238
| 45.1 | 1206 | -- | 357 | 13.03 | 242
| 37.6 | 1100 | -- | 326.7 | 11.23 | 250
| 33.1 | 1002 | -- | 315.7 | 10.3 | 260
A. Nominal speed Régime nominal | 64.3 | 2200 | 1100 | 279 | 21.44 | 279
B. 85% of torque obtained in A du couple obtenu en A | 56.3 | 2264 | 1132 | 237 | 19.81 | 294
C. 75% of torque defined in B du couple défini en B | 42.8 | 2294 | 1147 | 178 | 16.64 | 325
D. 50% of torque defined in B du couple défini en B | 28.7 | 2312 | 1156 | 119 | 13.58 | 395
E. 25% of torque defined in B du couple défini en B | 14.5 | 2328 | 1164 | 59 | 10.32 | 596
F. Unloaded A vide |  | 2353 | 1177 |  | 6.01
G. Standard PTO speed Régime normalisé PDF | 65 | 2000 | 1000 | 310 | 20.27 | 261
H. 85% of torque obtained in G du couple obtenu en G | 56.5 | 2044 | 1022 | 264 | 18.46 | 273
I. 75% of torque defined in H du couple défini en H | 43.1 | 2080 | 1040 | 198 | 15.22 | 295
J. 50% of torque defined in H du couple défini en H | 29.1 | 2108 | 1054 | 132 | 12.18 | 349
K. 25% of torque defined in H du couple défini en H | 14.8 | 2130 | 1065 | 66 | 8.78 | 497
L. Unloaded A vide |  | 2161 | 1081 |  | 4.97