## WebG1901_b_0
| Power Puissance kW | Engine speed Vitesse moteur min-1 | PTO speed Vitesse PDF min-1 | Torque Couple N.m | Hourly consumption Consommation horaire l/h | Specific consumption Consommation spécifique g/kWh | Make & model Marque & modèle
| 32 | 2300 | 565 | 133.4 | 10.26 | 268 | Fiatagri TN 55 D
Maximum power Puissance maximale | 32.13 | 2300 | 565 | 133.4 | 10.26 | 268 | OECD approval number Numéro d'approbation OCDE
| 32.13 | 2300 | 565 | 133.4 | 10.26 | 268 | 1/1901
| 31.97 | 2263 | 556 | 134.9 | 10.37 | 272
| 31.79 | 2247 | 552 | 135.1 | 10.31 | 272
| 31.85 | 2230 | 548 | 136.4 | 10.18 | 268
| 31.84 | 2202 | 541 | 138.1 | 10.05 | 265
| 31.84 | 2202 | 541 | 138.1 | 10.05 | 265
| 31.5 | 2100 | 516 | 143.2 | 9.73 | 259
| 30.8 | 1998 | 491 | 147.2 | 9.38 | 256
| 30 | 1893 | 465 | 151.4 | 8.95 | 251
| 29.19 | 1795 | 441 | 155.3 | 8.57 | 247
| 28.45 | 1693 | 416 | 160.4 | 8.17 | 241
| 27.96 | 1608 | 395 | 166.1 | 7.95 | 239
| 27.12 | 1510 | 371 | 171.5 | 7.63 | 236
| 25.87 | 1404 | 345 | 175.9 | 7.31 | 237
| 25.2 | 1347 | 331 | 178.6 | 7.12 | 237
| 24.51 | 1294 | 318 | 180.8 | 6.92 | 237
| 23.89 | 1249 | 307 | 182.6 | 6.73 | 237
| 22.84 | 1188 | 292 | 183.5 | 6.54 | 240
| 21.99 | 1140 | 280 | 184.3 | 6.43 | 246
Maximum torque Couple maximal | 21.26 | 1099 | 270 | 184.8 | 6.21 | 246
| 18.73 | 1001 | 246 | 178.6 | 5.44 | 244
| 16.49 | 908 | 223 | 173.5 | 4.63 | 236
A. Nominal speed Régime nominal | 32.13 | 2300 | 565 | 133.4 | 10.26 | 268
| 31.75 | 2324 | 571 | 130.5 | 10.2 | 270
| 31.7 | 2361 | 580 | 128.3 | 10.27 | 272
| 31.08 | 2369 | 582 | 125.3 | 10.06 | 272
| 28.89 | 2389 | 587 | 115.5 | 9.4 | 273
B. 85% of torque obtained in A du couple obtenu en A | 28.54 | 2401 | 590 | 113.5 | 8.89 | 262
C. 75% of torque defined in B du couple défini en B | 21.49 | 2414 | 593 | 85 | 7.64 | 299
D. 50% of torque defined in B du couple défini en B | 14.56 | 2450 | 602 | 56.8 | 5.94 | 343
E. 25% of torque defined in B du couple défini en B | 7.32 | 2475 | 608 | 28.3 | 4.57 | 524
F. Unloaded A vide |  | 2491 | 612 |  | 3.36
G. Standard PTO speed Régime normalisé PDF | 31.84 | 2202 | 541 | 138.1 | 10.05 | 265
| 31.39 | 2247 | 552 | 133.4 | 9.88 | 264
H. 85% of torque obtained in G du couple obtenu en G | 27.88 | 2267 | 557 | 117.4 | 8.85 | 266
I. 75% of torque defined in H du couple défini en H | 21.37 | 2320 | 570 | 88 | 7.3 | 287
J. 50% of torque defined in H du couple défini en H | 14.47 | 2352 | 578 | 58.7 | 5.83 | 339
K. 25% of torque defined in H du couple défini en H | 7.27 | 2373 | 583 | 29.2 | 4.42 | 511
L. Unloaded A vide |  | 2409 | 592 |  | 3.13