## WebG1902_b_0
| Power Puissance kW | Engine speed Vitesse moteur min-1 | PTO speed Vitesse PDF min-1 | Torque Couple N.m | Hourly consumption Consommation horaire l/h | Specific consumption Consommation spécifique g/kWh | Make & model Marque & modèle
| 39.35 | 2300 | 565 | 163.4 | 12.5 | 267 | Fiatagri TN 65 D
Maximum power Puissance maximale | 39.35 | 2300 | 565 | 163.4 | 12.5 | 267 | OECD approval number Numéro d'approbation OCDE
| 39.35 | 2300 | 565 | 163.4 | 12.5 | 267 | 1/1902
| 39.25 | 2247 | 552 | 166.8 | 12.35 | 264
| 39.09 | 2202 | 541 | 169.5 | 12.21 | 262
| 38.65 | 2149 | 528 | 171.7 | 12 | 261
| 38.42 | 2100 | 516 | 174.7 | 11.89 | 260
| 37.94 | 2059 | 506 | 175.9 | 11.7 | 259
| 37.43 | 1998 | 491 | 178.9 | 11.45 | 257
| 37.33 | 1966 | 483 | 181.3 | 11.21 | 252
| 36.65 | 1897 | 466 | 184.5 | 11.04 | 253
| 35.56 | 1795 | 441 | 189.2 | 10.63 | 251
| 33.3 | 1612 | 396 | 197.3 | 9.85 | 248
| 31.64 | 1498 | 368 | 201.7 | 9.38 | 249
| 30.46 | 1437 | 353 | 202.5 | 9.13 | 252
| 29.67 | 1396 | 343 | 202.9 | 8.9 | 252
| 28.98 | 1355 | 333 | 204.2 | 8.75 | 254
| 28.32 | 1323 | 325 | 204.4 | 8.48 | 251
| 26.96 | 1254 | 308 | 205.4 | 8.17 | 254
Maximum torque Couple maximal | 25.98 | 1205 | 296 | 205.9 | 7.99 | 258
| 24.98 | 1160 | 285 | 205.7 | 7.75 | 261
| 23.38 | 1099 | 270 | 203.2 | 7.49 | 269
| 22.44 | 1058 | 260 | 202.5 | 7.25 | 271
| 21.28 | 1018 | 250 | 199.8 | 6.93 | 273
| 20.49 | 969 | 238 | 202 | 6.93 | 284
A. Nominal speed Régime nominal | 39.35 | 2300 | 565 | 163.4 | 12.5 | 267
| 37.73 | 2373 | 583 | 151.8 | 12 | 267
| 35.71 | 2389 | 587 | 142.8 | 11.21 | 264
B. 85% of torque obtained in A du couple obtenu en A | 35.03 | 2401 | 590 | 139.3 | 10.89 | 261
C. 75% of torque defined in B du couple défini en B | 26.68 | 2434 | 598 | 104.7 | 8.75 | 276
D. 50% of torque defined in B du couple défini en B | 17.87 | 2446 | 601 | 69.8 | 6.75 | 317
E. 25% of torque defined in B du couple défini en B | 8.91 | 2475 | 608 | 34.4 | 4.95 | 467
F. Unloaded A vide |  | 2491 | 612 |  | 3.44
G. Standard PTO speed Régime normalisé PDF | 39.09 | 2202 | 541 | 169.5 | 12.21 | 262
| 37.67 | 2218 | 545 | 162.2 | 11.5 | 256
| 36.25 | 2222 | 546 | 155.8 | 10.98 | 254
| 34.76 | 2222 | 546 | 149.4 | 10.52 | 254
H. 85% of torque obtained in G du couple obtenu en G | 33.99 | 2243 | 551 | 144.7 | 10.31 | 255
I. 75% of torque defined in H du couple défini en H | 25.85 | 2283 | 561 | 108.1 | 8.1 | 263
J. 50% of torque defined in H du couple défini en H | 17.28 | 2300 | 565 | 71.7 | 6.35 | 309
K. 25% of torque defined in H du couple défini en H | 8.75 | 2344 | 576 | 35.6 | 4.48 | 430
L. Unloaded A vide |  | 2352 | 578 |  | 3.11