## WebG1905_b_0
| Power Puissance kW | Engine speed Vitesse moteur min-1 | PTO speed Vitesse PDF min-1 | Torque Couple N.m | Hourly consumption Consommation horaire l/h | Specific consumption Consommation spécifique g/kWh | Make & model Marque & modèle
Maximum power Puissance maximale | 104.44 | 2350 | 1028 | 424.57 | 31.06 | 249 | Hürlimann SX 1500
| 102.51 | 2287 | 1001 | 428.23 | 30.47 | 249 | OECD approval number Numéro d'approbation OCDE
| 101.22 | 2201 | 963 | 439.36 | 29.38 | 243 | 1/1905
| 100.82 | 2110 | 923 | 456.5 | 28.7 | 239
| 99.49 | 2007 | 878 | 473.57 | 27.84 | 235
| 99.11 | 1925 | 842 | 491.87 | 27.03 | 229
| 99.77 | 1829 | 800 | 521.11 | 26.75 | 225
| 99.09 | 1745 | 763 | 542.51 | 26.03 | 220
| 98.39 | 1650 | 722 | 569.66 | 25.63 | 218
Maximum torque Couple maximal | 97.85 | 1548 | 677 | 603.89 | 25.04 | 214
| 91.63 | 1459 | 638 | 600 | 23.59 | 216
| 82.88 | 1360 | 595 | 582.18 | 22 | 222
| 74.76 | 1276 | 558 | 559.72 | 19.74 | 221
| 66.32 | 1185 | 518 | 534.66 | 18.02 | 228
A. Nominal speed Régime nominal | 104.44 | 2350 | 1028 | 424.57 | 31.06 | 249
B. 85% of torque obtained in A du couple obtenu en A | 90.84 | 2403 | 1051 | 361.14 | 28.72 | 265
C. 75% of torque defined in B du couple défini en B | 68.79 | 2429 | 1063 | 270.55 | 24.02 | 293
D. 50% of torque defined in B du couple défini en B | 46.45 | 2458 | 1075 | 180.54 | 19.43 | 350
E. 25% of torque defined in B du couple défini en B | 23.34 | 2472 | 1082 | 90.21 | 14.76 | 530
F. Unloaded A vide |  | 2503 | 1095 |  | 10.07
G. Standard PTO speed Régime normalisé PDF | 102.51 | 2287 | 1001 | 428.23 | 30.47 | 249
H. 85% of torque obtained in G du couple obtenu en G | 89.85 | 2359 | 1032 | 363.88 | 27.82 | 259
I. 75% of torque defined in H du couple défini en H | 68.08 | 2382 | 1042 | 273.05 | 22.79 | 281
J. 50% of torque defined in H du couple défini en H | 45.72 | 2400 | 1050 | 181.98 | 18.72 | 343
K. 25% of torque defined in H du couple défini en H | 23.07 | 2422 | 1060 | 91.01 | 14.06 | 511
L. Unloaded A vide |  | 2449 | 1071 |  | 10