## WebG1906_a_0
| Power Puissance kW | Engine speed Vitesse moteur min-1 | PTO speed Vitesse PDF min-1 | Torque Couple N.m | Hourly consumption Consommation horaire l/h | Specific consumption Consommation spécifique g/kWh | Make & model Marque & modèle
Maximum power Puissance maximale | 33.5 | 2600 | 608 | 123.2 | 11.87 | 296 | Kubota M4900DT
| 33.4 | 2500 | 585 | 127.7 | 11.51 | 288 | OECD approval number Numéro d'approbation OCDE
| 33.5 | 2400 | 562 | 133.3 | 11.33 | 283 | 1/1906
| 33.3 | 2307 | 540 | 137.9 | 11.06 | 277
| 33.3 | 2300 | 538 | 138.2 | 11.04 | 277
| 33.1 | 2200 | 515 | 143.8 | 10.83 | 273
| 32.5 | 2100 | 491 | 147.8 | 10.51 | 270
| 31.8 | 2000 | 468 | 151.8 | 10.17 | 267
| 30.9 | 1900 | 445 | 155.4 | 9.83 | 266
| 30.1 | 1800 | 421 | 159.5 | 9.49 | 263
| 29 | 1700 | 398 | 163.1 | 9.15 | 263
| 27.8 | 1600 | 374 | 166 | 8.83 | 265
Maximum torque Couple maximal | 26.3 | 1500 | 351 | 167.6 | 8.34 | 265
| 24.2 | 1400 | 328 | 165.4 | 7.67 | 265
| 22.4 | 1300 | 304 | 164.8 | 7.07 | 263
| 20.5 | 1200 | 281 | 163.6 | 6.48 | 264
A. Nominal speed Régime nominal | 33.5 | 2600 | 608 | 123.2 | 11.86 | 296
B. 85% of torque obtained in A du couple obtenu en A | 29.5 | 2675 | 626 | 105.2 | 10.74 | 305
C. 75% of torque defined in B du couple défini en B | 22.3 | 2705 | 633 | 78.9 | 8.87 | 333
D. 50% of torque defined in B du couple défini en B | 15 | 2730 | 639 | 52.6 | 7.17 | 400
E. 25% of torque defined in B du couple défini en B | 7.6 | 2748 | 643 | 26.3 | 5.63 | 621
F. Unloaded A vide |  | 2773 | 649 |  | 4.2
G. Standard PTO speed Régime normalisé PDF | 33.3 | 2307 | 540 | 137.9 | 11.03 | 277
H. 85% of torque obtained in G du couple obtenu en G | 28.9 | 2350 | 550 | 117.2 | 9.78 | 283
I. 75% of torque defined in H du couple défini en H | 22 | 2384 | 558 | 87.9 | 7.94 | 302
J. 50% of torque defined in H du couple défini en H | 14.8 | 2414 | 565 | 58.6 | 6.29 | 356
K. 25% of torque defined in H du couple défini en H | 7.5 | 2436 | 570 | 29.3 | 4.79 | 535
L. Unloaded A vide |  | 2461 | 576 |  | 3.41