## WebG1907_a_0
| Power Puissance kW | Engine speed Vitesse moteur min-1 | PTO speed Vitesse PDF min-1 | Torque Couple N.m | Hourly consumption Consommation horaire l/h | Specific consumption Consommation spécifique g/kWh | Make & model Marque & modèle
Maximum power Puissance maximale | 39.2 | 2800 | 655 | 133.7 | 14.38 | 307 | Kubota M5700DT
| 38.8 | 2700 | 632 | 137.3 | 13.95 | 301 | OECD approval number Numéro d'approbation OCDE
| 38.5 | 2600 | 608 | 141.5 | 13.58 | 295 | 1/1907
| 38.5 | 2500 | 585 | 147.1 | 13.35 | 290
| 38 | 2400 | 562 | 151.4 | 13.09 | 288
| 37.6 | 2307 | 540 | 155.7 | 12.79 | 284
| 37.5 | 2300 | 538 | 155.8 | 12.77 | 284
| 36.5 | 2200 | 515 | 158.5 | 12.43 | 285
| 35.4 | 2100 | 491 | 161.1 | 11.93 | 282
| 34.1 | 2000 | 468 | 163 | 11.25 | 276
| 32.6 | 1900 | 445 | 164 | 10.56 | 271
| 31.1 | 1800 | 421 | 165.3 | 9.97 | 268
| 29.5 | 1700 | 398 | 165.7 | 9.4 | 266
| 27.9 | 1600 | 374 | 166.4 | 8.83 | 264
Maximum torque Couple maximal | 26.2 | 1500 | 351 | 166.7 | 8.28 | 264
| 24.2 | 1400 | 328 | 165 | 7.62 | 263
| 22.2 | 1300 | 304 | 163.5 | 7.02 | 264
| 20.5 | 1200 | 281 | 163.6 | 6.46 | 263
A. Nominal speed Régime nominal | 39.2 | 2800 | 655 | 133.7 | 14.38 | 307
B. 85% of torque obtained in A du couple obtenu en A | 34.5 | 2880 | 674 | 114.4 | 12.98 | 314
C. 75% of torque defined in B du couple défini en B | 26.1 | 2910 | 681 | 85.8 | 10.56 | 338
D. 50% of torque defined in B du couple défini en B | 17.6 | 2936 | 687 | 57.2 | 8.41 | 399
E. 25% of torque defined in B du couple défini en B | 8.8 | 2957 | 692 | 28.6 | 6.5 | 617
F. Unloaded A vide |  | 2983 | 698 |  | 4.79
G. Standard PTO speed Régime normalisé PDF | 37.6 | 2307 | 540 | 155.7 | 12.79 | 284
H. 85% of torque obtained in G du couple obtenu en G | 32.7 | 2359 | 552 | 132.3 | 10.96 | 280
I. 75% of torque defined in H du couple défini en H | 24.9 | 2393 | 560 | 99.3 | 8.74 | 293
J. 50% of torque defined in H du couple défini en H | 16.8 | 2427 | 568 | 66.2 | 6.79 | 337
K. 25% of torque defined in H du couple défini en H | 8.5 | 2457 | 575 | 33.1 | 5.03 | 494
L. Unloaded A vide |  | 2495 | 584 |  | 3.43