## WebG1908_a_0
| Power Puissance kW | Engine speed Vitesse moteur min-1 | PTO speed Vitesse PDF min-1 | Torque Couple N.m | Hourly consumption Consommation horaire l/h | Specific consumption Consommation spécifique g/kWh | Make & model Marque & modèle
Maximum power Puissance maximale | 62.01 | 2495 | 1048 | 237.3 | 18.85 | 255 | New Holland TL 100
| 61.8 | 2452 | 1030 | 240.7 | 18.73 | 255 | OECD approval number Numéro d'approbation OCDE
| 61.05 | 2381 | 1000 | 244.9 | 18.13 | 249 | 1/1908
| 60.89 | 2198 | 923 | 264.6 | 17.42 | 240
| 60.89 | 2098 | 881 | 277.2 | 16.79 | 232
| 59.94 | 1995 | 838 | 286.9 | 16.26 | 228
| 59.17 | 1898 | 797 | 297.8 | 15.83 | 225
| 58.27 | 1798 | 755 | 309.5 | 15.62 | 225
| 56.97 | 1698 | 713 | 320.5 | 15.3 | 226
| 54.97 | 1602 | 673 | 327.6 | 14.81 | 226
Maximum torque Couple maximal | 53.86 | 1550 | 651 | 331.8 | 14.68 | 229
| 52.28 | 1505 | 632 | 331.8 | 14.33 | 230
| 50.11 | 1448 | 608 | 330.5 | 13.87 | 232
| 47.41 | 1400 | 588 | 323.4 | 13.05 | 231
| 42.06 | 1298 | 545 | 309.5 | 11.61 | 232
| 37.39 | 1202 | 505 | 296.9 | 10.24 | 230
| 33.89 | 1102 | 463 | 293.6 | 9.4 | 233
| 25.22 | 900 | 378 | 267.5 | 7.1 | 236
A. Nominal speed Régime nominal | 62.01 | 2495 | 1048 | 237.3 | 18.85 | 255
B. 85% of torque obtained in A du couple obtenu en A | 55.72 | 2679 | 1125 | 198.7 | 18.24 | 275
C. 75% of torque defined in B du couple défini en B | 42.48 | 2698 | 1133 | 150.4 | 14.65 | 290
D. 50% of torque defined in B du couple défini en B | 28.85 | 2721 | 1143 | 101.2 | 11.33 | 330
E. 25% of torque defined in B du couple défini en B | 14.73 | 2745 | 1153 | 51.2 | 8.38 | 478
F. Unloaded A vide |  | 2769 | 1163 |  | 5.36
G. Standard PTO speed Régime normalisé PDF | 61.05 | 2381 | 1000 | 244.9 | 18.13 | 249
H. 85% of torque obtained in G du couple obtenu en G | 55.97 | 2550 | 1071 | 209.6 | 17.12 | 257
I. 75% of torque defined in H du couple défini en H | 41.43 | 2567 | 1078 | 154.1 | 13.69 | 278
J. 50% of torque defined in H du couple défini en H | 28.21 | 2607 | 1095 | 103.3 | 10.69 | 318
K. 25% of torque defined in H du couple défini en H | 13.9 | 2633 | 1106 | 50.4 | 7.74 | 468
L. Unloaded A vide |  | 2662 | 1118 |  | 4.88