## WebG1909_a_0
| Power Puissance kW | Engine speed Vitesse moteur min-1 | PTO speed Vitesse PDF min-1 | Torque Couple N.m | Hourly consumption Consommation horaire l/h | Specific consumption Consommation spécifique g/kWh | Make & model Marque & modèle
| 60.4 | 1004 | 473 | 574.7 | 18.16 | 252 | New Holland TM 165
| 71.5 | 1102 | 520 | 619.6 | 21.32 | 250 | OECD approval number Numéro d'approbation OCDE
| 82.1 | 1205 | 569 | 650.7 | 24.5 | 250 | 2/1909
| 86.4 | 1254 | 592 | 658.3 | 25.73 | 249
Maximum torque Couple maximal | 89.8 | 1298 | 612 | 660.4 | 26.37 | 246
| 92.2 | 1351 | 637 | 652.1 | 26.91 | 244
| 94.6 | 1401 | 661 | 645.2 | 27.52 | 243
| 99.3 | 1503 | 709 | 630.7 | 28.86 | 243
| 103.3 | 1602 | 756 | 616.1 | 29.86 | 242
| 108.5 | 1802 | 850 | 575 | 31.57 | 244
| 108.7 | 1901 | 897 | 546 | 32.24 | 248
| 110.4 | 1999 | 943 | 527.4 | 33.22 | 252
| 110.2 | 2121 | 1000 | 496.3 | 34.01 | 258
Maximum power Puissance maximale | 110.6 | 2164 | 1021 | 488 | 34.64 | 262
| 110 | 2202 | 1039 | 477.2 | 34.77 | 265
A. Nominal speed Régime nominal | 107 | 2300 | 1085 | 444.1 | 35.03 | 274
B. 85% of torque obtained in A du couple obtenu en A | 95.3 | 2415 | 1139 | 377 | 32.76 | 288
C. 75% of torque defined in B du couple défini en B | 71.7 | 2420 | 1142 | 283 | 26.42 | 308
D. 50% of torque defined in B du couple défini en B | 48.2 | 2437 | 1150 | 189 | 20.77 | 360
E. 25% of torque defined in B du couple défini en B | 24.4 | 2451 | 1156 | 95 | 15.33 | 526
F. Unloaded A vide |  | 2470 | 1165 |  | 9.77
G. Standard PTO speed Régime normalisé PDF | 110.2 | 2121 | 1000 | 496.3 | 34.01 | 258
H. 85% of torque obtained in G du couple obtenu en G | 97.6 | 2213 | 1044 | 421.2 | 30.7 | 263
I. 75% of torque defined in H du couple défini en H | 73.9 | 2236 | 1055 | 315.5 | 24.66 | 279
J. 50% of torque defined in H du couple défini en H | 49.7 | 2256 | 1064 | 210.5 | 19.13 | 322
K. 25% of torque defined in H du couple défini en H | 25.1 | 2278 | 1074 | 105.4 | 13.81 | 460
L. Unloaded A vide |  | 2299 | 1084 |  | 8.79