## WebG1911_a_0
| Power Puissance kW | Engine speed Vitesse moteur min-1 | PTO speed Vitesse PDF min-1 | Torque Couple N.m | Hourly consumption Consommation horaire l/h | Specific consumption Consommation spécifique g/kWh | Make & model Marque & modèle
| 50.71 | 2496 | 613 | 194 | 15.94 | 264 | New Holland TL 80
Maximum power Puissance maximale | 50.77 | 2455 | 603 | 197.5 | 15.86 | 262 | OECD approval number Numéro d'approbation OCDE
| 50.73 | 2402 | 590 | 201.7 | 15.6 | 258 | 1/1911
| 49.88 | 2292 | 563 | 207.8 | 14.98 | 252
| 49.23 | 2203 | 541 | 213.4 | 14.7 | 251
| 48.08 | 2105 | 517 | 218.1 | 13.94 | 244
| 46.72 | 2007 | 493 | 222.3 | 13.5 | 243
| 44.8 | 1897 | 466 | 225.5 | 13.08 | 245
| 42.86 | 1800 | 442 | 227.4 | 12.56 | 246
| 41.53 | 1698 | 417 | 233.6 | 12.06 | 244
| 40.29 | 1608 | 395 | 239.2 | 11.52 | 240
| 38.71 | 1470 | 361 | 251.5 | 11.06 | 240
| 37.18 | 1405 | 345 | 252.7 | 10.42 | 235
| 34.65 | 1303 | 320 | 254 | 9.86 | 239
Maximum torque Couple maximal | 33.54 | 1254 | 308 | 255.4 | 9.86 | 247
| 30.74 | 1193 | 293 | 246.1 | 9.27 | 253
| 29.61 | 1152 | 283 | 245.4 | 8.98 | 255
| 28.13 | 1099 | 270 | 244.4 | 8.65 | 258
| 26.85 | 1059 | 260 | 242.2 | 8.44 | 264
| 25.47 | 1026 | 252 | 237 | 8.4 | 277
| 22.76 | 945 | 232 | 230.1 | 7.86 | 290
A. Nominal speed Régime nominal | 50.71 | 2496 | 613 | 194 | 15.94 | 264
| 49.52 | 2536 | 623 | 186.4 | 15.64 | 265
| 45.4 | 2569 | 631 | 168.7 | 14.25 | 264
B. 85% of torque obtained in A du couple obtenu en A | 44.27 | 2569 | 631 | 164.6 | 14.01 | 266
C. 75% of torque defined in B du couple défini en B | 33.47 | 2598 | 638 | 123.1 | 11.23 | 282
D. 50% of torque defined in B du couple défini en B | 22.73 | 2638 | 648 | 82.3 | 8.98 | 332
E. 25% of torque defined in B du couple défini en B | 11.49 | 2691 | 661 | 40.8 | 6.77 | 495
F. Unloaded A vide |  | 2728 | 670 |  | 4.82
G. Standard PTO speed Régime normalisé PDF | 49.23 | 2203 | 541 | 213.4 | 14.7 | 251
H. 85% of torque obtained in G du couple obtenu en G | 45.24 | 2374 | 583 | 182 | 13.56 | 252
I. 75% of torque defined in H du couple défini en H | 34.76 | 2435 | 598 | 136.3 | 10.88 | 263
J. 50% of torque defined in H du couple défini en H | 23.35 | 2467 | 606 | 90.4 | 8.46 | 304
K. 25% of torque defined in H du couple défini en H | 11.98 | 2532 | 622 | 45.2 | 6.27 | 440
L. Unloaded A vide |  | 2573 | 632 |  | 4.24