## WebG1912_a_0
| Power Puissance kW | Engine speed Vitesse moteur min-1 | PTO speed Vitesse PDF min-1 | Torque Couple N.m | Hourly consumption Consommation horaire l/h | Specific consumption Consommation spécifique g/kWh | Make & model Marque & modèle
Maximum power Puissance maximale | 43.92 | 2504 | 615 | 167.5 | 13.85 | 265 | New Holland TL 70
| 43.87 | 2402 | 590 | 174.4 | 13.58 | 260 | OECD approval number Numéro d'approbation OCDE
| 43.2 | 2333 | 573 | 176.8 | 13.35 | 259 | 1/1912
| 43.16 | 2292 | 563 | 179.8 | 13.18 | 257
| 42.14 | 2190 | 538 | 183.7 | 12.75 | 254
| 41.47 | 2105 | 517 | 188.1 | 12.27 | 249
| 39.96 | 1987 | 488 | 192.1 | 11.89 | 250
| 39.08 | 1885 | 463 | 198 | 11.56 | 248
| 37.96 | 1795 | 441 | 201.9 | 11.1 | 246
| 36.77 | 1710 | 420 | 205.3 | 10.61 | 242
| 35.14 | 1596 | 392 | 210.2 | 10.24 | 245
| 34.91 | 1551 | 381 | 214.9 | 9.99 | 240
| 34.38 | 1510 | 371 | 217.4 | 9.8 | 239
| 33.67 | 1458 | 358 | 220.6 | 9.62 | 240
| 32.9 | 1409 | 346 | 223 | 9.37 | 239
| 32.12 | 1356 | 333 | 226.2 | 9.17 | 240
| 30.84 | 1291 | 317 | 228.2 | 8.92 | 243
| 30.19 | 1250 | 307 | 230.6 | 8.75 | 243
| 29.11 | 1205 | 296 | 230.6 | 8.49 | 245
Maximum torque Couple maximal | 27.69 | 1144 | 281 | 231.1 | 8.25 | 250
| 26.52 | 1099 | 270 | 230.4 | 8.04 | 255
| 25.57 | 1059 | 260 | 230.6 | 7.77 | 255
| 24.34 | 1006 | 247 | 231.1 | 7.52 | 260
| 23.16 | 961 | 236 | 230.1 | 7.2 | 261
| 21.65 | 908 | 223 | 227.7 | 6.99 | 271
A. Nominal speed Régime nominal | 43.92 | 2504 | 615 | 167.5 | 13.85 | 265
| 43.36 | 2598 | 638 | 159.4 | 14.04 | 272
| 40 | 2614 | 642 | 146.1 | 13.15 | 276
B. 85% of torque obtained in A du couple obtenu en A | 38.92 | 2618 | 643 | 142 | 12.83 | 277
C. 75% of torque defined in B du couple défini en B | 29.7 | 2667 | 655 | 106.4 | 10.48 | 296
D. 50% of torque defined in B du couple défini en B | 20.02 | 2675 | 657 | 71.5 | 8.3 | 348
E. 25% of torque defined in B du couple défini en B | 10.05 | 2695 | 662 | 35.6 | 6.35 | 530
F. Unloaded A vide |  | 2732 | 671 |  | 4.65
G. Standard PTO speed Régime normalisé PDF | 42.14 | 2190 | 538 | 183.7 | 12.75 | 254
| 41.69 | 2264 | 556 | 175.9 | 12.6 | 254
| 39.91 | 2272 | 558 | 167.8 | 12.13 | 255
| 38.48 | 2284 | 561 | 160.9 | 11.76 | 257
H. 85% of torque obtained in G du couple obtenu en G | 37.57 | 2300 | 565 | 156 | 11.56 | 258
I. 75% of torque defined in H du couple défini en H | 28.82 | 2349 | 577 | 117.2 | 9.38 | 273
J. 50% of torque defined in H du couple défini en H | 19.53 | 2410 | 592 | 77.4 | 7.32 | 315
K. 25% of torque defined in H du couple défini en H | 9.88 | 2431 | 597 | 38.8 | 5.49 | 467
L. Unloaded A vide |  | 2471 | 607 |  | 3.81