## WebG1915_a_0
| Power Puissance kW | Engine speed Vitesse moteur min-1 | PTO speed Vitesse PDF min-1 | Torque Couple N.m | Hourly consumption Consommation horaire l/h | Specific consumption Consommation spécifique g/kWh | Make & model Marque & modèle
| 58.28 | 2500 | 1050 | 222.6 | 18.11 | 261 | New Holland TL 90
| 60.58 | 2395 | 1006 | 241.5 | 18.07 | 251 | OECD approval number Numéro d'approbation OCDE
Maximum power Puissance maximale | 60.8 | 2198 | 923 | 264.2 | 17.49 | 242 | 1/1915
| 60.13 | 2100 | 882 | 273.4 | 16.95 | 237
| 53.56 | 1810 | 760 | 282.7 | 15.29 | 240
| 51.51 | 1702 | 715 | 289 | 14.63 | 239
| 48.77 | 1607 | 675 | 289.8 | 13.77 | 237
| 45.44 | 1495 | 628 | 290.2 | 12.94 | 239
| 42.41 | 1398 | 587 | 289.8 | 12.11 | 240
Maximum torque Couple maximal | 39.94 | 1305 | 548 | 292.3 | 11.68 | 246
| 36.56 | 1205 | 506 | 289.8 | 11.1 | 255
| 32.42 | 1090 | 458 | 283.9 | 10.35 | 268
| 29.19 | 1002 | 421 | 278 | 9.3 | 268
| 25.75 | 895 | 376 | 274.7 | 8.14 | 266
A. Nominal speed Régime nominal | 58.28 | 2500 | 1050 | 222.6 | 18.11 | 261
B. 85% of torque obtained in A du couple obtenu en A | 51.95 | 2619 | 1100 | 189.4 | 17.46 | 282
C. 75% of torque defined in B du couple défini en B | 36.69 | 2662 | 1118 | 142.4 | 14.42 | 305
D. 50% of torque defined in B du couple défini en B | 26.67 | 2671 | 1122 | 95.3 | 11.06 | 348
E. 25% of torque defined in B du couple défini en B | 13.59 | 2710 | 1138 | 47.9 | 8.4 | 520
F. Unloaded A vide |  | 2733 | 1148 |  | 5.87
G. Standard PTO speed Régime normalisé PDF | 60.58 | 2395 | 1006 | 241.5 | 18.07 | 251
H. 85% of torque obtained in G du couple obtenu en G | 55.17 | 2555 | 1073 | 206.2 | 17.52 | 267
I. 75% of torque defined in H du couple défini en H | 42.43 | 2607 | 1095 | 155.4 | 14.55 | 288
J. 50% of torque defined in H du couple défini en H | 28.83 | 2612 | 1097 | 105.4 | 10.98 | 320
K. 25% of torque defined in H du couple défini en H | 14.61 | 2657 | 1116 | 52.5 | 8.31 | 478
L. Unloaded A vide |  | 2683 | 1127 |  | 5.6