## WebG1917_a_0
| Power Puissance kW | Engine speed Vitesse moteur min-1 | PTO speed Vitesse PDF min-1 | Torque Couple N.m | Hourly consumption Consommation horaire l/h | Specific consumption Consommation spécifique g/kWh | Make & model Marque & modèle
| 33.5 | 989 | 466 | 323.5 | 9.71 | 243 | New Holland TM 115
| 43.3 | 1100 | 519 | 376 | 12.27 | 237 | OECD approval number Numéro d'approbation OCDE
| 49.2 | 1190 | 561 | 395.3 | 13.98 | 238 | 2/1917
| 55.9 | 1300 | 613 | 410.5 | 16 | 240
| 58.5 | 1345 | 635 | 415.3 | 16.98 | 243
Maximum torque Couple maximal | 61.8 | 1400 | 660 | 421.5 | 17.81 | 241
| 63.5 | 1451 | 685 | 418.1 | 18.37 | 242
| 65.2 | 1500 | 707 | 415.3 | 18.84 | 242
| 68.3 | 1602 | 756 | 407 | 19.87 | 244
| 71.3 | 1701 | 802 | 400.1 | 20.9 | 245
| 72.6 | 1798 | 848 | 385.6 | 21.5 | 248
Maximum power Puissance maximale | 73.1 | 1900 | 897 | 367.1 | 21.96 | 252
| 72.7 | 2000 | 944 | 347 | 22.26 | 256
| 70.7 | 2119 | 999 | 318.7 | 22.5 | 266
A. Nominal speed Régime nominal | 70.1 | 2200 | 1038 | 304.2 | 22.88 | 273
B. 85% of torque obtained in A du couple obtenu en A | 60.6 | 2238 | 1055 | 258.7 | 20.54 | 284
C. 75% of torque defined in B du couple défini en B | 46.6 | 2295 | 1082 | 193.9 | 17.46 | 314
D. 50% of torque defined in B du couple défini en B | 31.5 | 2318 | 1093 | 129.7 | 14.05 | 374
E. 25% of torque defined in B du couple défini en B | 15.9 | 2343 | 1105 | 64.9 | 10.88 | 573
F. Unloaded A vide |  | 2357 | 1112 |  | 7.72
G. Standard PTO speed Régime normalisé PDF | 70.7 | 2119 | 999 | 318.7 | 22.5 | 266
H. 85% of torque obtained in G du couple obtenu en G | 61 | 2155 | 1017 | 270.4 | 19.99 | 274
I. 75% of torque defined in H du couple défini en H | 47 | 2219 | 1047 | 202.1 | 16.82 | 300
J. 50% of torque defined in H du couple défini en H | 32 | 2250 | 1062 | 135.9 | 13.49 | 353
K. 25% of torque defined in H du couple défini en H | 16.1 | 2276 | 1074 | 67.6 | 10.34 | 537
L. Unloaded A vide |  | 2290 | 1080 |  | 7.44