## WebG1918_a_0
| Power Puissance kW | Engine speed Vitesse moteur min-1 | PTO speed Vitesse PDF min-1 | Torque Couple N.m | Hourly consumption Consommation horaire l/h | Specific consumption Consommation spécifique g/kWh | Make & model Marque & modèle
| 45.9 | 1002 | 473 | 437.4 | 12.81 | 234 | New Holland TM 125
| 53.8 | 1104 | 521 | 465 | 14.83 | 231 | OECD approval number Numéro d'approbation OCDE
| 61.7 | 1200 | 566 | 491.2 | 17.08 | 232 | 2/1918
| 66.2 | 1260 | 594 | 501.5 | 18.25 | 231
Maximum torque Couple maximal | 68.6 | 1301 | 614 | 503.6 | 18.69 | 228
| 70.7 | 1349 | 636 | 500.8 | 19.35 | 229
| 72.9 | 1400 | 660 | 497.4 | 19.79 | 227
| 75.5 | 1500 | 707 | 480.8 | 20.62 | 229
| 77.9 | 1601 | 755 | 464.3 | 21.37 | 230
| 79.1 | 1700 | 802 | 444.3 | 22.03 | 233
| 80.9 | 1800 | 849 | 429.1 | 22.88 | 237
| 82.1 | 1900 | 896 | 412.5 | 23.68 | 241
| 82 | 2001 | 944 | 391.1 | 24.29 | 248
Maximum power Puissance maximale | 82.2 | 2060 | 972 | 380.8 | 24.79 | 253
| 81.8 | 2121 | 1001 | 368.4 | 25.21 | 258
A. Nominal speed Régime nominal | 78.7 | 2201 | 1038 | 341.5 | 25.3 | 269
B. 85% of torque obtained in A du couple obtenu en A | 68.9 | 2265 | 1068 | 290.4 | 23.66 | 287
C. 75% of torque defined in B du couple défini en B | 52.2 | 2289 | 1080 | 218 | 19.88 | 318
D. 50% of torque defined in B du couple défini en B | 35.2 | 2318 | 1093 | 144.9 | 16.08 | 383
E. 25% of torque defined in B du couple défini en B | 17.7 | 2337 | 1102 | 72.4 | 12.33 | 582
F. Unloaded A vide |  | 2357 | 1112 |  | 8.85
G. Standard PTO speed Régime normalisé PDF | 81.8 | 2121 | 1001 | 368.4 | 25.21 | 258
H. 85% of torque obtained in G du couple obtenu en G | 71.7 | 2190 | 1033 | 312.5 | 23.33 | 272
I. 75% of torque defined in H du couple défini en H | 54.4 | 2214 | 1044 | 234.6 | 19.48 | 300
J. 50% of torque defined in H du couple défini en H | 36.8 | 2244 | 1058 | 156.6 | 15.73 | 358
K. 25% of torque defined in H du couple défini en H | 18.5 | 2269 | 1070 | 78 | 11.8 | 533
L. Unloaded A vide |  | 2290 | 1080 |  | 8.49