## WebG1919_a_0
| Power Puissance kW | Engine speed Vitesse moteur min-1 | PTO speed Vitesse PDF min-1 | Torque Couple N.m | Hourly consumption Consommation horaire l/h | Specific consumption Consommation spécifique g/kWh | Make & model Marque & modèle
| 50 | 998 | 471 | 478.1 | 14.28 | 239 | New Holland TM 135
| 55.1 | 1103 | 520 | 476.7 | 15.42 | 234 | OECD approval number Numéro d'approbation OCDE
| 61.1 | 1189 | 561 | 490.5 | 17.04 | 233 | 2/1919
| 69.5 | 1303 | 615 | 509.1 | 19.55 | 236
| 73.8 | 1355 | 639 | 520.1 | 20.67 | 234
Maximum torque Couple maximal | 78.1 | 1400 | 660 | 532.6 | 21.88 | 234
| 80.5 | 1449 | 683 | 530.5 | 22.49 | 234
| 82.3 | 1502 | 709 | 522.9 | 22.96 | 234
| 84.7 | 1600 | 755 | 505.7 | 23.81 | 235
| 85.8 | 1700 | 802 | 482.2 | 24.47 | 239
| 86.5 | 1803 | 850 | 458.1 | 25.06 | 243
| 87.7 | 1899 | 896 | 440.8 | 25.96 | 248
| 87.5 | 1999 | 943 | 418.1 | 26.54 | 254
Maximum power Puissance maximale | 88.5 | 2061 | 972 | 410.2 | 27.23 | 257
| 88 | 2119 | 1000 | 396.7 | 27.57 | 262
A. Nominal speed Régime nominal | 85.7 | 2202 | 1039 | 371.8 | 28.01 | 274
B. 85% of torque obtained in A du couple obtenu en A | 76.2 | 2304 | 1087 | 316 | 26.38 | 290
C. 75% of torque defined in B du couple défini en B | 57.6 | 2318 | 1094 | 237.3 | 21.83 | 317
D. 50% of torque defined in B du couple défini en B | 38.4 | 2334 | 1101 | 157.3 | 17.59 | 383
E. 25% of torque defined in B du couple défini en B | 19.6 | 2354 | 1110 | 79.3 | 13.39 | 573
F. Unloaded A vide |  | 2365 | 1116 |  | 9.46
G. Standard PTO speed Régime normalisé PDF | 88 | 2119 | 1000 | 396.7 | 27.57 | 262
H. 85% of torque obtained in G du couple obtenu en G | 78.3 | 2215 | 1045 | 337.3 | 25.92 | 277
I. 75% of torque defined in H du couple défini en H | 59.1 | 2230 | 1052 | 253.2 | 21.19 | 300
J. 50% of torque defined in H du couple défini en H | 39.7 | 2255 | 1064 | 168.3 | 16.95 | 357
K. 25% of torque defined in H du couple défini en H | 20.1 | 2279 | 1075 | 84.2 | 12.83 | 535
L. Unloaded A vide |  | 2295 | 1083 |  | 8.85