## WebG1920_a_0
| Power Puissance kW | Engine speed Vitesse moteur min-1 | PTO speed Vitesse PDF min-1 | Torque Couple N.m | Hourly consumption Consommation horaire l/h | Specific consumption Consommation spécifique g/kWh | Make & model Marque & modèle
| 55.2 | 1001 | 472 | 526.3 | 16.08 | 244 | New Holland TM 150
| 60.9 | 1099 | 518 | 529.8 | 17.24 | 237 | OECD approval number Numéro d'approbation OCDE
| 68.8 | 1188 | 560 | 553.3 | 19.2 | 234 | 2/1920
| 71.7 | 1209 | 570 | 566.4 | 19.93 | 233
| 80.7 | 1304 | 615 | 590.6 | 22.56 | 234
| 83.8 | 1349 | 636 | 593.3 | 23.47 | 234
Maximum torque Couple maximal | 87.1 | 1398 | 660 | 594.7 | 24.14 | 232
| 89.1 | 1448 | 683 | 587.8 | 24.88 | 234
| 90.3 | 1500 | 707 | 575.4 | 25.05 | 232
| 92.9 | 1601 | 755 | 553.9 | 25.95 | 234
| 95.2 | 1701 | 802 | 534.6 | 26.76 | 235
| 97.4 | 1800 | 849 | 516.6 | 27.75 | 238
Maximum power Puissance maximale | 97.6 | 1856 | 876 | 502.3 | 28.06 | 241
| 97.2 | 1901 | 897 | 488.3 | 28.24 | 243
| 95 | 2002 | 944 | 453 | 28.66 | 253
| 94.5 | 2121 | 1000 | 425.4 | 29.88 | 265
A. Nominal speed Régime nominal | 92.5 | 2201 | 1038 | 401.2 | 30.15 | 273
B. 85% of torque obtained in A du couple obtenu en A | 80.6 | 2258 | 1065 | 341.1 | 27.42 | 285
C. 75% of torque defined in B du couple défini en B | 61.2 | 2282 | 1076 | 256.1 | 22.53 | 308
D. 50% of torque defined in B du couple défini en B | 40.9 | 2304 | 1087 | 169.7 | 17.66 | 361
E. 25% of torque defined in B du couple défini en B | 20.7 | 2319 | 1094 | 85.4 | 13.17 | 532
F. Unloaded A vide |  | 2340 | 1104 |  | 8.76
G. Standard PTO speed Régime normalisé PDF | 94.5 | 2121 | 1000 | 425.4 | 29.88 | 265
H. 85% of torque obtained in G du couple obtenu en G | 82 | 2165 | 1021 | 361.8 | 26.28 | 268
I. 75% of torque defined in H du couple défini en H | 62.1 | 2187 | 1032 | 271.3 | 21.63 | 291
J. 50% of torque defined in H du couple défini en H | 41.9 | 2214 | 1044 | 180.7 | 17.06 | 341
K. 25% of torque defined in H du couple défini en H | 21.1 | 2234 | 1054 | 90.2 | 12.56 | 498
L. Unloaded A vide |  | 2259 | 1066 |  | 8.2