## WebG1923_a_0
| Power Puissance kW | Engine speed Vitesse moteur min-1 | PTO speed Vitesse PDF min-1 | Torque Couple N.m | Hourly consumption Consommation horaire l/h | Specific consumption Consommation spécifique g/kWh | Make & model Marque & modèle
| 24.3 | 937 | 301 | 248 | 6.75 | 232 | Massey Ferguson 375E
| 26.8 | 1004 | 322 | 254.6 | 7.42 | 232 | OECD approval number Numéro d'approbation OCDE
| 28.1 | 1045 | 335 | 256.5 | 7.77 | 232 | 2/1923
Maximum torque Couple maximal | 29.8 | 1103 | 354 | 257.9 | 8.19 | 230
| 30.8 | 1149 | 369 | 256 | 8.43 | 229
| 31.9 | 1198 | 384 | 254.6 | 8.75 | 229
| 34.4 | 1301 | 417 | 252.7 | 9.41 | 229
| 36.4 | 1406 | 451 | 247.1 | 9.95 | 229
| 37.7 | 1501 | 481 | 240 | 10.37 | 230
| 39.4 | 1604 | 514 | 234.4 | 10.94 | 233
| 40.7 | 1684 | 540 | 231.1 | 11.46 | 235
| 42.7 | 1802 | 578 | 226.4 | 12.23 | 240
| 43.7 | 1900 | 610 | 219.8 | 12.71 | 243
| 45 | 1998 | 641 | 215.1 | 13.33 | 248
| 46.1 | 2102 | 674 | 209.5 | 14.01 | 254
| 46.8 | 2149 | 689 | 208.1 | 14.29 | 255
Maximum power Puissance maximale | 46.9 | 2196 | 704 | 203.8 | 14.41 | 257
A. Nominal speed Régime nominal | 46.9 | 2196 | 704 | 203.8 | 14.41 | 257
B. 85% of torque obtained in A du couple obtenu en A | 40.8 | 2250 | 722 | 173.3 | 12.99 | 266
C. 75% of torque defined in B du couple défini en B | 31 | 2272 | 729 | 130.1 | 10.6 | 287
D. 50% of torque defined in B du couple défini en B | 20.8 | 2291 | 735 | 86.9 | 8.58 | 344
E. 25% of torque defined in B du couple défini en B | 10.5 | 2310 | 741 | 43.2 | 6.44 | 515
F. Unloaded A vide |  | 2328 | 747 |  | 4.66
G. Standard PTO speed Régime normalisé PDF | 40.7 | 1684 | 540 | 231.1 | 11.46 | 235
H. 85% of torque obtained in G du couple obtenu en G | 35.8 | 1743 | 559 | 196.3 | 10.33 | 241
I. 75% of torque defined in H du couple défini en H | 27.4 | 1774 | 569 | 147.5 | 8.18 | 250
J. 50% of torque defined in H du couple défini en H | 18.5 | 1802 | 578 | 98.2 | 6.32 | 285
K. 25% of torque defined in H du couple défini en H | 9.4 | 1829 | 587 | 49.3 | 4.5 | 398
L. Unloaded A vide |  | 1865 | 598 |  | 2.81