## WebG1924_a_0
| Power Puissance kW | Engine speed Vitesse moteur min-1 | PTO speed Vitesse PDF min-1 | Torque Couple N.m | Hourly consumption Consommation horaire l/h | Specific consumption Consommation spécifique g/kWh | Make & model Marque & modèle
Maximum power Puissance maximale | 12.84 | 2800 | 571 | 43.81 | 5.1 | 327 | Daedong LB1914
| 12.78 | 2700 | 551 | 45.2 | 5.01 | 323 | OECD approval number Numéro d'approbation OCDE
| 12.76 | 2648 | 540 | 46 | 5 | 323 | 1/1924
| 12.69 | 2600 | 530 | 46.6 | 4.94 | 321
| 12.67 | 2500 | 510 | 48.4 | 4.86 | 316
| 12.57 | 2400 | 489 | 50 | 4.79 | 314
| 12.19 | 2300 | 469 | 50.6 | 4.63 | 313
Maximum torque Couple maximal | 11.8 | 2200 | 449 | 51.2 | 4.45 | 311
| 11.13 | 2100 | 428 | 50.6 | 4.16 | 308
| 10.47 | 2000 | 408 | 50 | 3.9 | 307
| 9.87 | 1900 | 388 | 49.6 | 3.67 | 306
| 9.24 | 1800 | 367 | 49 | 3.42 | 305
| 8.69 | 1700 | 347 | 48.8 | 3.19 | 303
| 8.14 | 1600 | 326 | 48.6 | 2.96 | 300
| 7.54 | 1500 | 306 | 48 | 2.74 | 299
| 6.92 | 1400 | 286 | 47.2 | 2.5 | 298
A. Nominal speed Régime nominal | 12.84 | 2800 | 571 | 43.81 | 5.1 | 327
B. 85% of torque obtained in A du couple obtenu en A | 11.51 | 2952 | 602 | 37.24 | 4.71 | 337
C. 75% of torque defined in B du couple défini en B | 8.72 | 2981 | 608 | 27.93 | 3.93 | 371
D. 50% of torque defined in B du couple défini en B | 5.9 | 3025 | 617 | 18.62 | 3.24 | 452
E. 25% of torque defined in B du couple défini en B | 2.98 | 3059 | 624 | 9.31 | 2.56 | 700
F. Unloaded A vide |  | 3104 | 633 |  | 1.95
G. Standard PTO speed Régime normalisé PDF | 12.76 | 2648 | 540 | 46 | 5 | 323
H. 85% of torque obtained in G du couple obtenu en G | 11.4 | 2785 | 568 | 39.1 | 4.53 | 328
I. 75% of torque defined in H du couple défini en H | 8.64 | 2814 | 574 | 29.33 | 3.76 | 358
J. 50% of torque defined in H du couple défini en H | 5.86 | 2863 | 584 | 19.55 | 3.11 | 437
K. 25% of torque defined in H du couple défini en H | 2.97 | 2898 | 591 | 9.78 | 2.45 | 681
L. Unloaded A vide |  | 2952 | 602 |  | 1.84