## WebG1925_a_0
| Power Puissance kW | Engine speed Vitesse moteur min-1 | PTO speed Vitesse PDF min-1 | Torque Couple N.m | Hourly consumption Consommation horaire l/h | Specific consumption Consommation spécifique g/kWh | Make & model Marque & modèle
Maximum power Puissance maximale | 14.3 | 2600 | 578 | 52.52 | 5.33 | 307 | Daedong LK2554
| 13.86 | 2500 | 556 | 52.96 | 5.11 | 303 | OECD approval number Numéro d'approbation OCDE
| 13.69 | 2429 | 540 | 53.83 | 5.01 | 302 | 1/1925
| 13.65 | 2300 | 511 | 56.66 | 4.8 | 290
| 13.61 | 2200 | 489 | 59.06 | 4.77 | 289
| 13.56 | 2100 | 467 | 61.67 | 4.65 | 283
| 13.33 | 2000 | 444 | 63.63 | 4.51 | 279
| 12.92 | 1900 | 422 | 64.94 | 4.37 | 279
| 12.49 | 1800 | 400 | 66.25 | 4.22 | 278
| 12.18 | 1700 | 378 | 68.43 | 4.09 | 277
| 11.83 | 1600 | 356 | 70.61 | 3.96 | 276
Maximum torque Couple maximal | 11.19 | 1500 | 333 | 71.26 | 3.73 | 275
| 10.35 | 1400 | 311 | 70.61 | 3.44 | 273
| 9.55 | 1300 | 289 | 70.17 | 3.19 | 275
A. Nominal speed Régime nominal | 14.3 | 2600 | 578 | 52.52 | 5.33 | 307
B. 85% of torque obtained in A du couple obtenu en A | 12.33 | 2637 | 586 | 44.64 | 4.8 | 321
C. 75% of torque defined in B du couple défini en B | 9.31 | 2655 | 590 | 33.48 | 4.04 | 358
D. 50% of torque defined in B du couple défini en B | 6.33 | 2709 | 602 | 22.32 | 3.36 | 438
E. 25% of torque defined in B du couple défini en B | 3.22 | 2759 | 613 | 11.16 | 2.66 | 680
F. Unloaded A vide |  | 2808 | 624 |  | 2.06
G. Standard PTO speed Régime normalisé PDF | 13.69 | 2429 | 540 | 53.83 | 5.01 | 302
H. 85% of torque obtained in G du couple obtenu en G | 11.79 | 2462 | 547 | 45.75 | 4.41 | 308
I. 75% of torque defined in H du couple défini en H | 8.91 | 2480 | 551 | 34.31 | 3.76 | 348
J. 50% of torque defined in H du couple défini en H | 6.06 | 2529 | 562 | 22.88 | 3.15 | 428
K. 25% of torque defined in H du couple défini en H | 3.09 | 2579 | 573 | 11.44 | 2.5 | 667
L. Unloaded A vide |  | 2628 | 584 |  | 1.87