## WebG1926_a_0
| Power Puissance kW | Engine speed Vitesse moteur min-1 | PTO speed Vitesse PDF min-1 | Torque Couple N.m | Hourly consumption Consommation horaire l/h | Specific consumption Consommation spécifique g/kWh | Make & model Marque & modèle
| 17.41 | 2610 | 540 | 63.71 | 6.73 | 318 | Daedong LK3054
| 17.46 | 2600 | 538 | 64.11 | 6.72 | 317 | OECD approval number Numéro d'approbation OCDE
Maximum power Puissance maximale | 17.48 | 2587 | 535 | 64.52 | 6.71 | 316 | 1/1926
| 17.32 | 2500 | 517 | 66.14 | 6.49 | 309
| 16.93 | 2400 | 497 | 67.36 | 6.27 | 305
| 16.86 | 2300 | 476 | 70 | 6.08 | 297
| 16.64 | 2200 | 455 | 72.23 | 5.96 | 295
| 16.2 | 2100 | 434 | 73.65 | 5.77 | 294
| 15.6 | 2000 | 414 | 74.46 | 5.54 | 293
| 15.14 | 1900 | 393 | 76.09 | 5.25 | 286
| 14.57 | 1800 | 372 | 77.3 | 5.13 | 290
| 14.05 | 1700 | 352 | 78.93 | 4.97 | 292
| 13.43 | 1600 | 331 | 80.14 | 4.77 | 293
Maximum torque Couple maximal | 12.72 | 1500 | 310 | 80.96 | 4.53 | 293
| 11.81 | 1400 | 290 | 80.55 | 4.23 | 295
| 10.83 | 1300 | 269 | 79.53 | 3.95 | 300
A. Nominal speed Régime nominal | 17.46 | 2600 | 538 | 64.11 | 6.72 | 317
B. 85% of torque obtained in A du couple obtenu en A | 15.17 | 2658 | 550 | 54.5 | 5.9 | 321
C. 75% of torque defined in B du couple défini en B | 11.61 | 2711 | 561 | 40.87 | 4.99 | 354
D. 50% of torque defined in B du couple défini en B | 7.99 | 2798 | 579 | 27.25 | 4.15 | 428
E. 25% of torque defined in B du couple défini en B | 4.1 | 2876 | 595 | 13.62 | 3.28 | 658
F. Unloaded A vide |  | 2943 | 609 |  | 2.51
G. Standard PTO speed Régime normalisé PDF | 17.41 | 2610 | 540 | 63.71 | 6.73 | 318
H. 85% of torque obtained in G du couple obtenu en G | 15.1 | 2663 | 551 | 54.15 | 5.9 | 322
I. 75% of torque defined in H du couple défini en H | 11.55 | 2716 | 562 | 40.61 | 4.99 | 356
J. 50% of torque defined in H du couple défini en H | 7.95 | 2803 | 580 | 27.08 | 4.15 | 430
K. 25% of torque defined in H du couple défini en H | 4.08 | 2876 | 595 | 13.54 | 3.28 | 663
L. Unloaded A vide |  | 2943 | 609