## WebG1927_a_0
| Power Puissance kW | Engine speed Vitesse moteur min-1 | PTO speed Vitesse PDF min-1 | Torque Couple N.m | Hourly consumption Consommation horaire l/h | Specific consumption Consommation spécifique g/kWh | Make & model Marque & modèle
Maximum power Puissance maximale | 19.05 | 2700 | 559 | 67.36 | 7.32 | 317 | Daedong LK3504
| 18.91 | 2610 | 540 | 69.19 | 7.19 | 313 | OECD approval number Numéro d'approbation OCDE
| 18.75 | 2500 | 517 | 71.62 | 7.06 | 310 | 1/1927
| 18.66 | 2400 | 497 | 74.26 | 6.84 | 302
| 18.47 | 2300 | 476 | 76.69 | 6.62 | 295
| 18.04 | 2200 | 455 | 78.32 | 6.47 | 296
| 17.76 | 2100 | 434 | 80.75 | 6.16 | 286
| 17.13 | 2000 | 414 | 81.77 | 5.94 | 286
| 16.31 | 1900 | 393 | 81.97 | 5.59 | 282
Maximum torque Couple maximal | 15.53 | 1800 | 372 | 82.38 | 5.25 | 278
| 14.59 | 1700 | 352 | 81.97 | 4.9 | 277
| 13.67 | 1600 | 331 | 81.56 | 4.59 | 277
| 12.78 | 1500 | 310 | 81.36 | 4.29 | 277
| 11.87 | 1400 | 290 | 80.96 | 3.98 | 276
| 10.83 | 1300 | 269 | 79.53 | 3.63 | --
A. Nominal speed Régime nominal | 19.05 | 2700 | 559 | 67.36 | 7.32 | 317
B. 85% of torque obtained in A du couple obtenu en A | 16.63 | 2774 | 574 | 57.26 | 6.74 | 334
C. 75% of torque defined in B du couple défini en B | 12.61 | 2803 | 580 | 42.94 | 5.61 | 367
D. 50% of torque defined in B du couple défini en B | 8.48 | 2827 | 585 | 28.63 | 4.65 | 452
E. 25% of torque defined in B du couple défini en B | 4.3 | 2871 | 594 | 14.31 | 3.74 | 700
F. Unloaded A vide |  | 2910 | 602 |  | 2.95
G. Standard PTO speed Régime normalisé PDF | 18.91 | 2610 | 540 | 69.19 | 7.19 | 313
H. 85% of torque obtained in G du couple obtenu en G | 16.61 | 2697 | 558 | 58.81 | 6.77 | 336
I. 75% of torque defined in H du couple défini en H | 12.59 | 2726 | 564 | 44.11 | 5.49 | 359
J. 50% of torque defined in H du couple défini en H | 8.48 | 2755 | 570 | 29.4 | 4.53 | 440
K. 25% of torque defined in H du couple défini en H | 4.31 | 2798 | 579 | 14.7 | 3.62 | 693
L. Unloaded A vide |  | 2832 | 586 |  | 2.8