## WebG1928_a_0
| Power Puissance kW | Engine speed Vitesse moteur min-1 | PTO speed Vitesse PDF min-1 | Torque Couple N.m | Hourly consumption Consommation horaire l/h | Specific consumption Consommation spécifique g/kWh | Make & model Marque & modèle
Maximum power Puissance maximale | 21.15 | 2600 | 578 | 77.69 | 7.74 | 301 | Daedong L3503-D
| 20.37 | 2500 | 556 | 77.8 | 7.38 | 298 | OECD approval number Numéro d'approbation OCDE
| 20.07 | 2431 | 540 | 78.89 | 7.23 | 297 | 1/1928
| 19.95 | 2300 | 511 | 82.81 | 7.1 | 293
| 19.68 | 2200 | 489 | 85.43 | 6.92 | 290
| 19.36 | 2100 | 467 | 88.04 | 6.77 | 288
| 18.62 | 2000 | 444 | 88.91 | 6.49 | 287
| 17.86 | 1900 | 422 | 89.78 | 6.21 | 286
| 17.05 | 1800 | 400 | 90.44 | 5.98 | 289
| 16.57 | 1700 | 378 | 93.05 | 5.82 | 289
| 16.07 | 1600 | 356 | 95.89 | 5.64 | 289
Maximum torque Couple maximal | 15.2 | 1500 | 333 | 96.76 | 5.34 | 290
| 14.15 | 1400 | 311 | 96.54 | 4.98 | 290
| 12.91 | 1300 | 289 | 94.8 | 4.57 | 292
A. Nominal speed Régime nominal | 21.15 | 2600 | 578 | 77.69 | 7.74 | 301
B. 85% of torque obtained in A du couple obtenu en A | 19.51 | 2822 | 627 | 66.04 | 7.53 | 318
C. 75% of torque defined in B du couple défini en B | 14.75 | 2844 | 632 | 49.53 | 6.19 | 346
D. 50% of torque defined in B du couple défini en B | 9.91 | 2867 | 637 | 33.02 | 4.97 | 413
E. 25% of torque defined in B du couple défini en B | 4.99 | 2889 | 642 | 16.51 | 3.82 | 630
F. Unloaded A vide |  | 2948 | 655 |  | 2.84
G. Standard PTO speed Régime normalisé PDF | 20.07 | 2431 | 540 | 78.89 | 7.23 | 297
H. 85% of torque obtained in G du couple obtenu en G | 18.42 | 2624 | 583 | 67.06 | 6.87 | 307
I. 75% of torque defined in H du couple défini en H | 13.96 | 2651 | 589 | 50.29 | 5.7 | 336
J. 50% of torque defined in H du couple défini en H | 9.38 | 2673 | 594 | 33.53 | 4.6 | 404
K. 25% of torque defined in H du couple défini en H | 4.73 | 2696 | 599 | 16.76 | 3.53 | 615
L. Unloaded A vide |  | 2759 | 613 |  | 2.55