## WebG1929_a_0
| Power Puissance kW | Engine speed Vitesse moteur min-1 | PTO speed Vitesse PDF min-1 | Torque Couple N.m | Hourly consumption Consommation horaire l/h | Specific consumption Consommation spécifique g/kWh | Make & model Marque & modèle
| 56.2 | 2200 | 996 | 244 | 19.56 | 291 | Case IH MX 90C
Maximum power Puissance maximale | 56.3 | 2100 | 950 | 256 | 18.98 | 282 | OECD approval number Numéro d'approbation OCDE
| 55.8 | 2004 | 907 | 266 | 18.25 | 273 | 2/1929
| 54.7 | 1900 | 860 | 275 | 17.33 | 265
| 53.7 | 1802 | 816 | 284.6 | 16.67 | 259
| 52.8 | 1701 | 770 | 296.5 | 15.99 | 253
| 52.7 | 1599 | 724 | 314.5 | 15.82 | 251
| 50.1 | 1506 | 682 | 317.5 | 14.91 | 249
Maximum torque Couple maximal | 46.6 | 1394 | 631 | 319.5 | 13.75 | 246
| 43.3 | 1299 | 588 | 318.2 | 12.87 | 248
| 39.3 | 1201 | 544 | 312.1 | 11.99 | 255
| 34 | 1106 | 501 | 293 | 10.49 | 258
| 29.9 | 1007 | 456 | 283.7 | 9.34 | 261
A. Nominal speed Régime nominal | 56.2 | 2200 | 996 | 244 | 19.56 | 291
B. 85% of torque obtained in A du couple obtenu en A | 49 | 2253 | 1020 | 208 | 18.36 | 313
C. 75% of torque defined in B du couple défini en B | 37.1 | 2280 | 1032 | 155 | 15.65 | 352
D. 50% of torque defined in B du couple défini en B | 24.9 | 2302 | 1042 | 103 | 12.91 | 433
E. 25% of torque defined in B du couple défini en B | 12.6 | 2319 | 1050 | 52 | 10.17 | 676
F. Unloaded A vide |  | 2336 | 1057 |  | 7.16
G. Standard PTO speed Régime normalisé PDF | 56.2 | 2200 | 996 | 244 | 19.56 | 291
H. 85% of torque obtained in G du couple obtenu en G | 49 | 2253 | 1020 | 208 | 18.36 | 313
I. 75% of torque defined in H du couple défini en H | 37.1 | 2280 | 1032 | 155 | 15.65 | 352
J. 50% of torque defined in H du couple défini en H | 24.9 | 2302 | 1042 | 103 | 12.91 | 433
K. 25% of torque defined in H du couple défini en H | 12.6 | 2319 | 1050 | 52 | 10.17 | 676
L. Unloaded A vide |  | 2336 | 1057 |  | 7.16