## WebG1930_a_0
| Power Puissance kW | Engine speed Vitesse moteur min-1 | PTO speed Vitesse PDF min-1 | Torque Couple N.m | Hourly consumption Consommation horaire l/h | Specific consumption Consommation spécifique g/kWh | Make & model Marque & modèle
| 50 | 2200 | 996 | 217.3 | 17.81 | 297 | Case IH MX 80C
Maximum power Puissance maximale | 50.6 | 2100 | 950 | 229.9 | 17.2 | 284 | OECD approval number Numéro d'approbation OCDE
| 50.4 | 2006 | 908 | 239.8 | 16.6 | 275 | 2/1930
| 50.1 | 1900 | 860 | 251.7 | 16.06 | 268
| 49.8 | 1805 | 817 | 263.4 | 15.59 | 261
| 49.1 | 1705 | 772 | 274.9 | 15.2 | 259
| 47.4 | 1604 | 726 | 282.4 | 14.41 | 254
| 45.7 | 1504 | 681 | 289.8 | 13.7 | 251
| 43.2 | 1398 | 633 | 295.1 | 12.87 | 249
Maximum torque Couple maximal | 40.4 | 1305 | 591 | 295.7 | 12.1 | 250
| 36.6 | 1195 | 541 | 292.5 | 11.1 | 253
| 33.3 | 1111 | 503 | 285.9 | 10.22 | 257
| 27.3 | 1011 | 458 | 257.5 | 8.23 | 252
A. Nominal speed Régime nominal | 50 | 2200 | 996 | 217 | 17.81 | 297
B. 85% of torque obtained in A du couple obtenu en A | 44.3 | 2266 | 1026 | 186 | 16.84 | 318
C. 75% of torque defined in B du couple défini en B | 33.3 | 2289 | 1036 | 139 | 14.51 | 365
D. 50% of torque defined in B du couple défini en B | 22.4 | 2305 | 1043 | 92.8 | 11.68 | 436
E. 25% of torque defined in B du couple défini en B | 11.2 | 2317 | 1049 | 46.15 | 7.38 | 661
F. Unloaded A vide |  | 2327 | 1053 |  | 5.97
G. Standard PTO speed Régime normalisé PDF | 50 | 2200 | 996 | 217 | 17.81 | 297
H. 85% of torque obtained in G du couple obtenu en G | 44.3 | 2266 | 1026 | 186 | 16.84 | 318
I. 75% of torque defined in H du couple défini en H | 33.3 | 2289 | 1036 | 139 | 14.51 | 365
J. 50% of torque defined in H du couple défini en H | 22.4 | 2305 | 1043 | 92.8 | 11.68 | 436
K. 25% of torque defined in H du couple défini en H | 11.2 | 2317 | 1049 | 46.15 | 7.38 | 661
L. Unloaded A vide |  | 2327 | 1053 |  | 5.97