## WebG1931_a_0
| Power Puissance kW | Engine speed Vitesse moteur min-1 | PTO speed Vitesse PDF min-1 | Torque Couple N.m | Hourly consumption Consommation horaire l/h | Specific consumption Consommation spécifique g/kWh | Make & model Marque & modèle
| 123.33 | 2200 | 1009 | 535 | 36.3 | 249 | John Deere 8110
| 125.21 | 2179 | 999 | 549 | 36.5 | 247 | OECD approval number Numéro d'approbation OCDE
| 133.72 | 2099 | 963 | 608 | 37.6 | 238 | 2/1931
| 140.38 | 2000 | 917 | 670 | 38.2 | 230
Maximum power Puissance maximale | 141.1 | 2000 | 917 | 674 | 38.4 | 230
| 140.24 | 1900 | 871 | 705 | 37.6 | 227
| 137.4 | 1799 | 825 | 729 | 36.2 | 223
| 132.92 | 1701 | 780 | 746 | 34.5 | 220
| 128.15 | 1601 | 735 | 764 | 33.1 | 219
| 121.3 | 1500 | 688 | 772 | 31.7 | 221
| 115.05 | 1401 | 643 | 784 | 30 | 221
| 105.01 | 1299 | 596 | 772 | 28 | 225
| 99.39 | 1201 | 551 | 790 | 26.8 | 229
| 90.74 | 1101 | 505 | 787 | 25.2 | 235
Maximum torque Couple maximal | 83.16 | 1000 | 459 | 794 | 24.3 | 247
A. Nominal speed Régime nominal | 123.33 | 2200 | 1009 | 535 | 36.3 | 249
B. 85% of torque obtained in A du couple obtenu en A | 107.64 | 2256 | 1035 | 456 | 33.6 | 264
C. 75% of torque defined in B du couple défini en B | 80.77 | 2265 | 1039 | 341 | 27.5 | 288
D. 50% of torque defined in B du couple défini en B | 54.18 | 2276 | 1044 | 227 | 21.2 | 332
E. 25% of torque defined in B du couple défini en B | 27.13 | 2284 | 1047 | 113 | 15.6 | 487
F. Unloaded A vide |  | 2290 | 1051 |  | 10.1
G. Standard PTO speed Régime normalisé PDF | 123.33 | 2200 | 1009 | 535 | 36.3 | 249
H. 85% of torque obtained in G du couple obtenu en G | 107.64 | 2256 | 1035 | 456 | 33.6 | 264
I. 75% of torque defined in H du couple défini en H | 80.77 | 2265 | 1039 | 341 | 27.5 | 288
J. 50% of torque defined in H du couple défini en H | 54.18 | 2276 | 1044 | 227 | 21.2 | 332
K. 25% of torque defined in H du couple défini en H | 27.13 | 2284 | 1047 | 113 | 15.6 | 487
L. Unloaded A vide |  | 2290 | 1051 |  | 10.1