## WebG1933_a_0
| Power Puissance kW | Engine speed Vitesse moteur min-1 | PTO speed Vitesse PDF min-1 | Torque Couple N.m | Hourly consumption Consommation horaire l/h | Specific consumption Consommation spécifique g/kWh | Make & model Marque & modèle
| 139.66 | 2200 | 1009 | 606 | 40.6 | 246 | John Deere 8210
| 142.73 | 2179 | 1000 | 625 | 41 | 243 | OECD approval number Numéro d'approbation OCDE
| 153.2 | 2099 | 963 | 697 | 42.4 | 234 | 2/1933
| 158.62 | 2050 | 940 | 739 | 43.2 | 231
Maximum power Puissance maximale | 160.07 | 2000 | 917 | 764 | 43.4 | 230
| 160.85 | 1950 | 894 | 788 | 43.1 | 227
| 159.31 | 1900 | 871 | 801 | 42.1 | 224
| 155.6 | 1801 | 826 | 825 | 40.7 | 221
| 152.03 | 1702 | 781 | 853 | 39.4 | 219
| 144.78 | 1600 | 734 | 864 | 37.3 | 218
| 136.49 | 1500 | 688 | 869 | 35.5 | 220
| 130.21 | 1401 | 643 | 887 | 34.1 | 222
| 125.26 | 1351 | 620 | 885 | 32.9 | 223
| 120.14 | 1300 | 596 | 882 | 32.1 | 227
| 112.73 | 1202 | 551 | 896 | 31.2 | 234
Maximum torque Couple maximal | 104.24 | 1100 | 504 | 905 | 29.6 | 240
| 91.5 | 1005 | 461 | 869 | 27.3 | 253
A. Nominal speed Régime nominal | 139.66 | 2200 | 1009 | 606 | 40.6 | 246
B. 85% of torque obtained in A du couple obtenu en A | 121.4 | 2253 | 1033 | 515 | 37.1 | 259
C. 75% of torque defined in B du couple défini en B | 91.56 | 2264 | 1038 | 386 | 30.2 | 279
D. 50% of torque defined in B du couple défini en B | 61.34 | 2274 | 1043 | 258 | 23.6 | 326
E. 25% of torque defined in B du couple défini en B | 30.85 | 2284 | 1047 | 129 | 16.9 | 463
F. Unloaded A vide |  | 2291 | 1051 |  | 10.4
G. Standard PTO speed Régime normalisé PDF | 139.66 | 2200 | 1009 | 606 | 40.6 | 246
H. 85% of torque obtained in G du couple obtenu en G | 121.4 | 2253 | 1033 | 515 | 37.1 | 259
I. 75% of torque defined in H du couple défini en H | 91.56 | 2264 | 1038 | 386 | 30.2 | 279
J. 50% of torque defined in H du couple défini en H | 61.34 | 2274 | 1043 | 258 | 23.6 | 326
K. 25% of torque defined in H du couple défini en H | 30.85 | 2284 | 1047 | 129 | 16.9 | 463
L. Unloaded A vide |  | 2291 | 1051 |  | 10.4