## WebG1934_a_0
| Power Puissance kW | Engine speed Vitesse moteur min-1 | PTO speed Vitesse PDF min-1 | Torque Couple N.m | Hourly consumption Consommation horaire l/h | Specific consumption Consommation spécifique g/kWh | Make & model Marque & modèle
| 140.29 | 2200 | 1009 | 609 | 41.4 | 250 | John Deere 8210T
| 142.48 | 2180 | 1000 | 624 | 41.6 | 247 | OECD approval number Numéro d'approbation OCDE
| 153.55 | 2100 | 963 | 698 | 43.4 | 239 | 2/1934
Maximum power Puissance maximale | 161.31 | 2000 | 917 | 770 | 44.2 | 232
| 161.96 | 1999 | 917 | 774 | 44.4 | 232
| 159.59 | 1900 | 871 | 802 | 42.9 | 228
| 156.86 | 1800 | 826 | 832 | 41.6 | 225
| 153.41 | 1701 | 780 | 861 | 40.2 | 222
| 146.24 | 1600 | 734 | 873 | 38.2 | 221
| 138.27 | 1499 | 688 | 881 | 36.2 | 221
| 130.46 | 1399 | 642 | 890 | 34.7 | 225
| 120.48 | 1300 | 596 | 885 | 32.6 | 229
Maximum torque Couple maximal | 112.91 | 1200 | 551 | 898 | 31.3 | 235
| 103.54 | 1101 | 505 | 898 | 29.7 | 243
| 90.31 | 1000 | 459 | 862 | 27.5 | 258
A. Nominal speed Régime nominal | 140.29 | 2200 | 1009 | 609 | 41.4 | 250
B. 85% of torque obtained in A du couple obtenu en A | 122.58 | 2253 | 1034 | 520 | 38.1 | 263
C. 75% of torque defined in B du couple défini en B | 92.11 | 2263 | 1038 | 389 | 31.3 | 288
D. 50% of torque defined in B du couple défini en B | 61.69 | 2271 | 1042 | 259 | 24.7 | 340
E. 25% of torque defined in B du couple défini en B | 30.92 | 2282 | 1047 | 129 | 17.5 | 480
F. Unloaded A vide |  | 2290 | 1050 |  | 11.4
G. Standard PTO speed Régime normalisé PDF | 140.29 | 2200 | 1009 | 609 | 41.4 | 250
H. 85% of torque obtained in G du couple obtenu en G | 122.58 | 2253 | 1034 | 520 | 38.1 | 263
I. 75% of torque defined in H du couple défini en H | 92.11 | 2263 | 1038 | 389 | 31.3 | 288
J. 50% of torque defined in H du couple défini en H | 61.69 | 2271 | 1042 | 259 | 24.7 | 340
K. 25% of torque defined in H du couple défini en H | 30.92 | 2282 | 1047 | 129 | 17.5 | 480
L. Unloaded A vide |  | 2290 | 1050 |  | 11.4