## WebG1935_a_0
| Power Puissance kW | Engine speed Vitesse moteur min-1 | PTO speed Vitesse PDF min-1 | Torque Couple N.m | Hourly consumption Consommation horaire l/h | Specific consumption Consommation spécifique g/kWh | Make & model Marque & modèle
| 153.86 | 2200 | 1009 | 668 | 44.8 | 246 | John Deere 8310T
| 156.5 | 2181 | 1000 | 685 | 45.2 | 244 | OECD approval number Numéro d'approbation OCDE
| 167.01 | 2098 | 962 | 760 | 46.4 | 235 | 2/1935
Maximum power Puissance maximale | 175.33 | 1999 | 917 | 837 | 47.4 | 229
| 174.55 | 1899 | 871 | 878 | 46.1 | 224
| 171.72 | 1799 | 825 | 911 | 44.5 | 220
| 166.34 | 1700 | 780 | 934 | 42.7 | 218
| 158.35 | 1601 | 734 | 944 | 40.7 | 217
| 150.63 | 1500 | 688 | 959 | 38.9 | 219
| 143.22 | 1399 | 642 | 978 | 37.4 | 221
| 139.06 | 1349 | 619 | 984 | 36.8 | 224
| 133.95 | 1301 | 597 | 983 | 35.8 | 227
| 129.5 | 1252 | 574 | 988 | 35.2 | 230
Maximum torque Couple maximal | 124.43 | 1202 | 551 | 988 | 34.5 | 235
| 112.55 | 1100 | 505 | 977 | 32.5 | 244
| 89.59 | 1004 | 461 | 852 | 26.8 | 254
A. Nominal speed Régime nominal | 153.86 | 2200 | 1009 | 668 | 44.8 | 246
B. 85% of torque obtained in A du couple obtenu en A | 133.67 | 2254 | 1034 | 566 | 40.5 | 257
C. 75% of torque defined in B du couple défini en B | 100.53 | 2265 | 1039 | 424 | 32.9 | 277
D. 50% of torque defined in B du couple défini en B | 67.34 | 2274 | 1043 | 283 | 25.2 | 317
E. 25% of torque defined in B du couple défini en B | 33.48 | 2286 | 1048 | 140 | 17.7 | 447
F. Unloaded A vide |  | 2293 | 1052 |  | 11.2
G. Standard PTO speed Régime normalisé PDF | 153.86 | 2200 | 1009 | 668 | 44.8 | 246
H. 85% of torque obtained in G du couple obtenu en G | 133.67 | 2254 | 1034 | 566 | 40.5 | 257
I. 75% of torque defined in H du couple défini en H | 100.53 | 2265 | 1039 | 424 | 32.9 | 277
J. 50% of torque defined in H du couple défini en H | 67.34 | 2274 | 1043 | 283 | 25.2 | 317
K. 25% of torque defined in H du couple défini en H | 33.48 | 2286 | 1048 | 140 | 17.7 | 447
L. Unloaded A vide |  | 2293 | 1052 |  | 11.2