## WebG1936_a_0
| Power Puissance kW | Engine speed Vitesse moteur min-1 | PTO speed Vitesse PDF min-1 | Torque Couple N.m | Hourly consumption Consommation horaire l/h | Specific consumption Consommation spécifique g/kWh | Make & model Marque & modèle
| 176.57 | 2200 | 1009 | 766 | 49.9 | 239 | John Deere 8410
| 179.93 | 2181 | 1000 | 788 | 50.6 | 238 | OECD approval number Numéro d'approbation OCDE
| 193.98 | 2100 | 963 | 882 | 53 | 231 | 2/1936
Maximum power Puissance maximale | 201.32 | 2000 | 917 | 961 | 53.4 | 224
| 196.95 | 1900 | 872 | 990 | 51.7 | 222
| 193.07 | 1799 | 825 | 1025 | 50 | 219
| 186.99 | 1700 | 780 | 1050 | 47.9 | 217
| 179.56 | 1599 | 734 | 1072 | 45.5 | 214
| 171.34 | 1500 | 688 | 1091 | 43.9 | 217
| 162.55 | 1402 | 643 | 1107 | 41.8 | 218
| 150.37 | 1301 | 597 | 1104 | 39.7 | 224
| 137.93 | 1199 | 550 | 1098 | 37.3 | 229
Maximum torque Couple maximal | 135.5 | 1150 | 528 | 1125 | 37.6 | 235
| 127.95 | 1100 | 505 | 1111 | 36.5 | 241
A. Nominal speed Régime nominal | 176.57 | 2200 | 1009 | 766 | 49.9 | 239
B. 85% of torque obtained in A du couple obtenu en A | 154.04 | 2256 | 1035 | 652 | 45.3 | 249
C. 75% of torque defined in B du couple défini en B | 116.13 | 2266 | 1039 | 489 | 36 | 262
D. 50% of torque defined in B du couple défini en B | 77.71 | 2276 | 1044 | 326 | 27.2 | 296
E. 25% of torque defined in B du couple défini en B | 39.06 | 2285 | 1048 | 163 | 18.5 | 401
F. Unloaded A vide |  | 2294 | 1052 |  | 10.4
G. Standard PTO speed Régime normalisé PDF | 176.57 | 2200 | 1009 | 766 | 49.9 | 239
H. 85% of torque obtained in G du couple obtenu en G | 154.04 | 2256 | 1035 | 652 | 45.3 | 249
I. 75% of torque defined in H du couple défini en H | 116.13 | 2266 | 1039 | 489 | 36 | 262
J. 50% of torque defined in H du couple défini en H | 77.71 | 2276 | 1044 | 326 | 27.2 | 296
K. 25% of torque defined in H du couple défini en H | 39.06 | 2285 | 1048 | 163 | 18.5 | 401
L. Unloaded A vide |  | 2294 | 1052 |  | 10.4