## WebG1937_a_0
| Power Puissance kW | Engine speed Vitesse moteur min-1 | PTO speed Vitesse PDF min-1 | Torque Couple N.m | Hourly consumption Consommation horaire l/h | Specific consumption Consommation spécifique g/kWh | Make & model Marque & modèle
| 176.54 | 2200 | 1009 | 766 | 51.7 | 248 | John Deere 8410T
| 180.56 | 2177 | 999 | 792 | 52.2 | 245 | OECD approval number Numéro d'approbation OCDE
| 194.97 | 2103 | 964 | 885 | 54.5 | 237 | 2/1937
| 202.45 | 2001 | 918 | 966 | 55.1 | 231
Maximum power Puissance maximale | 201.8 | 2000 | 917 | 964 | 55.3 | 232
| 199.73 | 1902 | 872 | 1003 | 53 | 225
| 196.73 | 1798 | 825 | 1045 | 51.1 | 220
| 191.89 | 1700 | 780 | 1078 | 49.7 | 219
| 184.82 | 1601 | 734 | 1102 | 47.4 | 217
| 175.29 | 1501 | 688 | 1115 | 45.2 | 218
Maximum torque Couple maximal | 167.7 | 1400 | 642 | 1144 | 43.5 | 220
| 153.08 | 1298 | 596 | 1126 | 40.5 | 224
| 142.86 | 1200 | 550 | 1137 | 38.9 | 231
| 129.87 | 1100 | 505 | 1127 | 37.1 | 242
| 95.99 | 1002 | 460 | 915 | 28.6 | 252
A. Nominal speed Régime nominal | 176.54 | 2200 | 1009 | 766 | 51.7 | 248
B. 85% of torque obtained in A du couple obtenu en A | 153.78 | 2254 | 1034 | 651 | 46.9 | 258
C. 75% of torque defined in B du couple défini en B | 115.73 | 2264 | 1038 | 488 | 37.4 | 274
D. 50% of torque defined in B du couple défini en B | 77.89 | 2275 | 1043 | 327 | 28.8 | 313
E. 25% of torque defined in B du couple défini en B | 38.72 | 2285 | 1048 | 162 | 19.4 | 425
F. Unloaded A vide |  | 2293 | 1052 |  | 11.6
G. Standard PTO speed Régime normalisé PDF | 176.54 | 2200 | 1009 | 766 | 51.7 | 248
H. 85% of torque obtained in G du couple obtenu en G | 153.78 | 2254 | 1034 | 651 | 46.9 | 258
I. 75% of torque defined in H du couple défini en H | 115.73 | 2264 | 1038 | 488 | 37.4 | 274
J. 50% of torque defined in H du couple défini en H | 77.89 | 2275 | 1043 | 327 | 28.8 | 313
K. 25% of torque defined in H du couple défini en H | 38.72 | 2285 | 1048 | 162 | 19.4 | 425
L. Unloaded A vide |  | 2293 | 1052 |  | 11.6