## WebG1938_a_0
| Power Puissance kW | Engine speed Vitesse moteur min-1 | PTO speed Vitesse PDF min-1 | Torque Couple N.m | Hourly consumption Consommation horaire l/h | Specific consumption Consommation spécifique g/kWh | Make & model Marque & modèle
Maximum power Puissance maximale | 75.7 | 2200 | 996 | 328.7 | 23.19 | 256 | Case IH MX 115C
| 75.2 | 2101 | 951 | 341.8 | 22.37 | 248 | OECD approval number Numéro d'approbation OCDE
| 74.2 | 2001 | 906 | 353.8 | 21.43 | 241 | 2/1938
| 72.5 | 1904 | 862 | 363.4 | 20.55 | 237
| 70.2 | 1800 | 815 | 372.2 | 19.7 | 234
| 68.4 | 1701 | 770 | 383.7 | 18.96 | 232
| 66.4 | 1586 | 718 | 399.7 | 17.96 | 226
| 64.1 | 1504 | 681 | 406.9 | 17.14 | 223
Maximum torque Couple maximal | 60.2 | 1394 | 631 | 412.1 | 15.92 | 221
| 55.9 | 1299 | 588 | 411 | 14.93 | 223
| 48.8 | 1197 | 542 | 388.9 | 13.2 | 226
| 40.5 | 1098 | 497 | 352.7 | 11.33 | 233
| 36.5 | 1009 | 457 | 345.4 | 10.47 | 239
A. Nominal speed Régime nominal | 75.7 | 2200 | 996 | 329 | 23.19 | 256
B. 85% of torque obtained in A du couple obtenu en A | 67.1 | 2266 | 1026 | 283 | 21.74 | 271
C. 75% of torque defined in B du couple défini en B | 50.5 | 2284 | 1034 | 211 | 18.19 | 301
D. 50% of torque defined in B du couple défini en B | 34.1 | 2306 | 1044 | 141 | 14.67 | 359
E. 25% of torque defined in B du couple défini en B | 17.3 | 2326 | 1053 | 71 | 10.6 | 513
F. Unloaded A vide |  | 2341 | 1060 |  | 6.08
G. Standard PTO speed Régime normalisé PDF | 75.7 | 2200 | 996 | 329 | 23.19 | 256
H. 85% of torque obtained in G du couple obtenu en G | 67.1 | 2266 | 1026 | 283 | 21.74 | 271
I. 75% of torque defined in H du couple défini en H | 50.5 | 2284 | 1034 | 211 | 18.19 | 301
J. 50% of torque defined in H du couple défini en H | 34.1 | 2306 | 1044 | 141 | 14.67 | 359
K. 25% of torque defined in H du couple défini en H | 17.3 | 2326 | 1053 | 71 | 10.6 | 513
L. Unloaded A vide |  | 2341 | 1060 |  | 6.08