## WebG1939_a_0
| Power Puissance kW | Engine speed Vitesse moteur min-1 | PTO speed Vitesse PDF min-1 | Torque Couple N.m | Hourly consumption Consommation horaire l/h | Specific consumption Consommation spécifique g/kWh | Make & model Marque & modèle
Maximum power Puissance maximale | 61.4 | 2200 | 996 | 266.5 | 21.62 | 294 | Case IH MX 100C
| 61.3 | 2103 | 952 | 278.2 | 20.97 | 286 | OECD approval number Numéro d'approbation OCDE
| 60.5 | 1999 | 905 | 289.1 | 20 | 276 | 1/1939
| 60.3 | 1900 | 860 | 303 | 19.29 | 267
| 59.9 | 1791 | 811 | 319.4 | 18.65 | 260
| 58.1 | 1699 | 769 | 326.3 | 17.8 | 256
| 56.4 | 1599 | 724 | 336.7 | 17.15 | 254
| 54.8 | 1504 | 681 | 347.6 | 16.3 | 249
Maximum torque Couple maximal | 51.5 | 1398 | 633 | 351.6 | 15.26 | 247
| 47.5 | 1292 | 585 | 351.1 | 14.11 | 248
| 43.4 | 1204 | 545 | 344.3 | 13.28 | 255
| 36.1 | 1109 | 502 | 311.2 | 11.29 | 261
| 30.3 | 1000 | 453 | 289.5 | 9.38 | 258
A. Nominal speed Régime nominal | 61.4 | 2200 | 996 | 267 | 21.62 | 294
B. 85% of torque obtained in A du couple obtenu en A | 53.7 | 2255 | 1021 | 227 | 20.01 | 311
C. 75% of torque defined in B du couple défini en B | 40.7 | 2273 | 1029 | 171 | 16.89 | 346
D. 50% of torque defined in B du couple défini en B | 27.2 | 2295 | 1039 | 113 | 13.35 | 409
E. 25% of torque defined in B du couple défini en B | 13.7 | 2317 | 1049 | 56 | 9.99 | 670
F. Unloaded A vide |  | 2334 | 1056 |  | 6.77
G. Standard PTO speed Régime normalisé PDF | 61.4 | 2200 | 996 | 267 | 21.62 | 294
H. 85% of torque obtained in G du couple obtenu en G | 53.7 | 2255 | 1021 | 227 | 20.01 | 311
I. 75% of torque defined in H du couple défini en H | 40.7 | 2273 | 1029 | 171 | 16.89 | 346
J. 50% of torque defined in H du couple défini en H | 27.2 | 2295 | 1039 | 113 | 13.35 | 409
K. 25% of torque defined in H du couple défini en H | 13.7 | 2317 | 1049 | 56 | 9.99 | 670
L. Unloaded A vide |  | 2334 | 1056 |  | 6.77