## WebG1940_a_0
| Power Puissance kW | Engine speed Vitesse moteur min-1 | PTO speed Vitesse PDF min-1 | Torque Couple N.m | Hourly consumption Consommation horaire l/h | Specific consumption Consommation spécifique g/kWh | Make & model Marque & modèle
| 25.4 | 906 | 291 | 268.2 | 7.77 | 256 | Massey Ferguson 290
| 29.4 | 1020 | 327 | 275.3 | 9.08 | 258 | OECD approval number Numéro d'approbation OCDE
| 32.5 | 1101 | 353 | 281.9 | 9.86 | 254 | 2/1940
Maximum torque Couple maximal | 35.7 | 1200 | 385 | 284.2 | 10.59 | 248
| 38.7 | 1302 | 418 | 283.8 | 11.33 | 245
| 41.2 | 1402 | 450 | 281 | 12.01 | 244
| 43.9 | 1503 | 482 | 279.1 | 12.7 | 242
| 45.7 | 1603 | 514 | 272.5 | 13.23 | 242
| 47.6 | 1684 | 540 | 270.1 | 13.84 | 243
| 50.2 | 1798 | 577 | 266.4 | 14.69 | 245
| 52.3 | 1904 | 611 | 262.1 | 15.48 | 248
| 53.9 | 2002 | 642 | 257 | 16.18 | 251
| 54.9 | 2101 | 674 | 249.4 | 16.89 | 258
Maximum power Puissance maximale | 56.4 | 2205 | 707 | 244.4 | 17.61 | 261
A. Nominal speed Régime nominal | 56.4 | 2205 | 707 | 244.4 | 17.61 | 261
B. 85% of torque obtained in A du couple obtenu en A | 48.9 | 2250 | 722 | 207.5 | 15.39 | 263
C. 75% of torque defined in B du couple défini en B | 37.2 | 2283 | 732 | 155.8 | 12.35 | 278
D. 50% of torque defined in B du couple défini en B | 25 | 2302 | 738 | 103.5 | 9.72 | 326
E. 25% of torque defined in B du couple défini en B | 12.7 | 2321 | 745 | 52.2 | 7.02 | 463
F. Unloaded A vide |  | 2339 | 750 |  | 4.52
G. Standard PTO speed Régime normalisé PDF | 47.6 | 1684 | 540 | 270.1 | 13.84 | 243
H. 85% of torque obtained in G du couple obtenu en G | 42.4 | 1762 | 565 | 229.7 | 12.32 | 243
I. 75% of torque defined in H du couple défini en H | 32.7 | 1811 | 581 | 172.2 | 9.68 | 248
J. 50% of torque defined in H du couple défini en H | 22.2 | 1844 | 591 | 114.8 | 7.39 | 279
K. 25% of torque defined in H du couple défini en H | 11.3 | 1873 | 601 | 57.4 | 5.11 | 380
L. Unloaded A vide |  | 1904 | 611 |  | 2.98