## WebG1942_a_0
| Power Puissance kW | Engine speed Vitesse moteur min-1 | PTO speed Vitesse PDF min-1 | Torque Couple N.m | Hourly consumption Consommation horaire l/h | Specific consumption Consommation spécifique g/kWh | Make & model Marque & modèle
| 158.3 | 1050 | 498 | 1440 | 43.6 | 233 | New Holland 9684
| 168.1 | 1100 | 522 | 1459 | 46.2 | 233 | OECD approval number Numéro d'approbation OCDE
| 183.1 | 1200 | 570 | 1457 | 49.9 | 231 | 2/1942
| 201 | 1300 | 617 | 1477 | 53.9 | 228
Maximum torque Couple maximal | 218.5 | 1400 | 665 | 1490 | 58.7 | 228
| 232.3 | 1500 | 712 | 1479 | 61.5 | 225
| 242.7 | 1600 | 760 | 1449 | 64.3 | 225
| 256.8 | 1701 | 807 | 1442 | 68.3 | 226
Maximum power Puissance maximale | 260.3 | 1800 | 855 | 1381 | 70 | 228
| 252.9 | 1902 | 903 | 1270 | 70.2 | 236
| 244.8 | 2000 | 949 | 1169 | 70.6 | 245
A. Nominal speed Régime nominal | 224.7 | 2100 | 997 | 1022 | 67.5 | 255
B. 85% of torque obtained in A du couple obtenu en A | 194.2 | 2134 | 1013 | 869 | 61.2 | 267
C. 75% of torque defined in B du couple défini en B | 147.1 | 2159 | 1025 | 651 | 51 | 294
D. 50% of torque defined in B du couple défini en B | 99.4 | 2184 | 1037 | 434 | 40.2 | 343
E. 25% of torque defined in B du couple défini en B | 50.3 | 2211 | 1050 | 217 | 29.6 | 500
F. Unloaded A vide |  | 2225 | 1056 |  | 21.6
G. Standard PTO speed Régime normalisé PDF | 224.7 | 2100 | 997 | 1022 | 67.5 | 255
H. 85% of torque obtained in G du couple obtenu en G | 194.2 | 2134 | 1013 | 869 | 61.2 | 267
I. 75% of torque defined in H du couple défini en H | 147.1 | 2159 | 1025 | 651 | 51 | 294
J. 50% of torque defined in H du couple défini en H | 99.4 | 2184 | 1037 | 434 | 40.2 | 343
K. 25% of torque defined in H du couple défini en H | 50.3 | 2211 | 1050 | 217 | 29.6 | 500
L. Unloaded A vide |  | 2225 | 1056 |  | 21.6